## RESUMO DES
Obra |  | Bancos | B.D.I. |  | Encargos Sociais
Projeto de Engenharia para Infraestrutura Urbana - Polo Industrial - Douradina/MS |  | SINAPI - 12/2023 - MS | Serviços: 26,74% Materiais: 20,92% |  | Desonerado
Planilha Orçamentária Resumida
Item | Descrição |  |  |  |  | Total | Peso (%)
1 | SERVIÇOS PRELIMINARES |  |  |  |  | 43096.7 | 0.8213%
2 | LOTEAMENTO |  |  |  |  | 2301180.77 | 43.85%
3 | ACESSO AO LOTEAMENTO |  |  |  |  | 2678303.7 | 51.04%
4 | ADMINISTRAÇÃO LOCAL DO CANTEIRO DE OBRAS |  |  |  |  | 224700.6 | 4.282%
|  |  |  | Total sem BDI | 4211746.2
|  |  |  | Total do BDI | 1035535.57
|  |  |  | Total Geral | 5247281.77
_______________________________________________________________ HDO ENGENHARIA E CONSULTORIA CNPJ: 24.011.741/0001-36

## RESUMO ND
Obra |  | Bancos | B.D.I. |  | Encargos Sociais
Projeto de Engenharia para Infraestrutura Urbana - Polo Industrial - Douradina/MS |  | SINAPI - 12/2023 - MS | Serviços: 20,70% Materiais: 15,27% |  | Não Desonerado
Planilha Orçamentária Resumida
Item | Descrição |  |  |  |  | Total | Peso (%)
1 | SERVIÇOS PRELIMINARES |  |  |  |  | 42127.38 | 0.8255%
2 | LOTEAMENTO |  |  |  |  | 2222706.52 | 43.56%
3 | ACESSO AO LOTEAMENTO |  |  |  |  | 2594918.49 | 50.85%
4 | ADMINISTRAÇÃO LOCAL DO CANTEIRO DE OBRAS |  |  |  |  | 243220 | 4.766%
|  |  |  | Total sem BDI | 4297645.88
|  |  |  | Total do BDI | 805326.51
|  |  |  | Total Geral | 5102972.39
_______________________________________________________________ HDO ENGENHARIA E CONSULTORIA CNPJ: 24.011.741/0001-36

## ORÇ. SINTÉTICO
Obra |  |  |  |  | Bancos |  | B.D.I. |  | Encargos Sociais
Projeto de Engenharia para Infraestrutura Urbana - Polo Industrial - Douradina/MS |  |  |  |  | SINAPI - 12/2023 - MS |  | Serviços: 20,70% Materiais: 15,27% |  | Não Desonerado: 0,00%
Orçamento Sintético
Item | Código | Banco | Descrição | DMT | Und | Quant. | Valor Unit | Valor Unit com BDI | Total | Peso (%)
1 |  |  | SERVIÇOS PRELIMINARES | [5 empty] | 42127.38 | 0.8255%
1.1 | COMP 2020 211 | Próprio | PLACA DE OBRA EM CHAPA DE ACO GALVANIZADO (Ref. SINAPI 74209/001-01/2020). |  | m² | 8 | 359.98 | 434.49 | 3475.92 | 0.06812%
1.2 | 93207 | SINAPI | EXECUÇÃO DE ESCRITÓRIO EM CANTEIRO DE OBRA EM CHAPA DE MADEIRA COMPENSADA, NÃO INCLUSO MOBILIÁRIO E EQUIPAMENTOS. AF_02/2016 |  | m² | 15 | 1204.15 | 1453.4 | 21801 | 0.4272%
1.3 | COMP 2020 212 | Próprio | ENTRADA PROVISORIA DE ENERGIA ELETRICA AEREA TRIFASICA 40A EM POSTE MADEIRA (Ref. SINAPI 41598-01/2020) |  | un | 1 | 2680.97 | 3235.93 | 3235.93 | 0.06341%
1.4 | COMP 2020 054 | Próprio | LIGAÇÃO PROVISORIA DE ÁGUA |  | un | 1 | 945.5 | 1141.21 | 1141.21 | 0.02236%
1.5 | IUI00003 | Próprio | SINALIZAÇÃO DE ADVERTÊNCIA DE OBRA COM PLACA (FUNDO LARANJA) SOBRE CAVALETE, CONFORME ABNT-NBR-7678 |  | un | 12 | 336.59 | 406.26 | 4875.12 | 0.09553%
1.6 | COMP 2020 048 | Próprio | ISOLAMENTO DE OBRA COM TELA PLASTICA COM MALHA DE 5MM |  | m² | 525 | 9.17 | 11.06 | 5806.5 | 0.1138%
1.7 | COMP 2020 213 | Próprio | SINALIZACAO DE TRANSITO - NOTURNA (Ref. SINAPI 74221/001-01/2020) |  | m | 437 | 3.4 | 4.1 | 1791.7 | 0.03511%
2 |  |  | LOTEAMENTO | [5 empty] | 2222706.52 | 43.56%
2.1 |  |  | DRENAGEM DE ÁGUAS PLUVIAIS | [5 empty] | 580097.04 | 11.37%
2.1.1 | 90106 | SINAPI | ESCAVAÇÃO MECANIZADA DE VALA COM PROFUNDIDADE ATÉ 1,5 M (MÉDIA ENTRE MONTANTE E JUSANTE/UMA COMPOSIÇÃO POR TRECHO) COM RETROESCAVADEIRA (CAPACIDADE DA CAÇAMBA DA RETRO: 0,26 M3 / POTÊNCIA: 88 HP), LARGURA DE 0,8 M A 1,5 M, EM SOLO DE 1A CATEGORIA, LOCAISCOM BAIXO NÍVEL DE INTERFERÊNCIA. AF_02/2021 |  | m³ | 734.88 | 7.38 | 8.9 | 6540.43 | 0.1282%
2.1.2 | 102281 | SINAPI | ESCAVAÇÃO MECANIZADA DE VALA COM PROF. MAIOR QUE 1,5 M ATÉ 3,0 M (MÉDIA ENTRE MONTANTE E JUSANTE/UMA COMPOSIÇÃO POR TRECHO),COM ESCAVADEIRA HIDRÁULICA (1,2 M3/155 HP),LARG. DE 1,5 M A 2,5 M, EM SOLO DE 1A CATEGORIA, LOCAIS COM BAIXO NÍVEL DE INTERFERÊNCIA. AF_02/2021 |  | m³ | 1685.17 | 5.26 | 6.34 | 10683.97 | 0.2094%
2.1.3 | 100980 | SINAPI | CARGA, MANOBRA E DESCARGA DE SOLOS E MATERIAIS GRANULARES EM CAMINHÃO BASCULANTE 18 M³ - CARGA COM ESCAVADEIRA HIDRÁULICA (CAÇAMBA DE 1,20 M³ / 155 HP) E DESCARGA LIVRE (UNIDADE: M3). AF_07/2020 |  | m³ | 607.19 | 6.28 | 7.57 | 4596.42 | 0.09007%
2.1.4 | 95875 | SINAPI | TRANSPORTE COM CAMINHÃO BASCULANTE DE 10 M3, EM VIA URBANA PAVIMENTADA, DMT ATÉ 30 KM (UNIDADE: M3XKM). AF_12/2016 | 12.2 | M3XKM | 7407.68 | 2.47 | 2.98 | 22074.88 | 0.4326%
2.1.5 | 100574 | SINAPI | ESPALHAMENTO DE MATERIAL COM TRATOR DE ESTEIRAS. AF_11/2019 |  | m³ | 607.19 | 1.41 | 1.7 | 1032.22 | 0.02023%
2.1.6 | 101573 | SINAPI | ESCORAMENTO DE VALA, TIPO PONTALETEAMENTO, COM PROFUNDIDADE DE 1,5 A 3,0 M, LARGURA MAIOR OU IGUAL A 1,5 M E MENOR QUE 2,5 M. AF_08/2020 |  | m² | 1303.66 | 26.04 | 31.43 | 40974.03 | 0.8029%
2.1.7 | 101616 | SINAPI | PREPARO DE FUNDO DE VALA COM LARGURA MENOR QUE 1,5 M (ACERTO DO SOLO NATURAL). AF_08/2020 |  | m² | 546 | 5.84 | 7.04 | 3843.84 | 0.07533%
2.1.8 | 101617 | SINAPI | PREPARO DE FUNDO DE VALA COM LARGURA MAIOR OU IGUAL A 1,5 M E MENOR QUE 2,5 M (ACERTO DO SOLO NATURAL). AF_08/2020 |  | m² | 506.76 | 2.87 | 3.46 | 1753.38 | 0.03436%
2.1.9 | 93379 | SINAPI | REATERRO MECANIZADO DE VALA COM RETROESCAVADEIRA (CAPACIDADE DA CAÇAMBA DA RETRO: 0,26 M³ / POTÊNCIA: 88 HP), LARGURA DE 0,8 A 1,5 M, PROFUNDIDADE ATÉ 1,5 M, COM SOLO DE 1ª CATEGORIA EM LOCAIS COM BAIXO NÍVEL DE INTERFERÊNCIA. AF_04/2016 |  | m³ | 645.46 | 17.64 | 21.29 | 13741.84 | 0.2693%
2.1.10 | 93369 | SINAPI | REATERRO MECANIZADO DE VALA COM ESCAVADEIRA HIDRÁULICA (CAPACIDADE DA CAÇAMBA: 0,8 M³ / POTÊNCIA: 111 HP), LARGURA DE 1,5 A 2,5 M, PROFUNDIDADE DE 1,5 A 3,0 M, COM SOLO (SEM SUBSTITUIÇÃO) DE 1ª CATEGORIA EM LOCAIS COM BAIXO NÍVEL DE INTERFERÊNCIA. AF_04/2016 |  | m³ | 1246.6 | 16.06 | 19.38 | 24159.1 | 0.4734%
2.1.11 | 00007781 | SINAPI | TUBO DE CONCRETO SIMPLES PARA AGUAS PLUVIAIS, CLASSE PS1, COM ENCAIXE PONTA E BOLSA, DIAMETRO NOMINAL DE 400 MM |  | M | 486 | 73.26 | 84.44 | 41037.84 | 0.8042%
2.1.13 | 00007725 | SINAPI | TUBO DE CONCRETO ARMADO PARA AGUAS PLUVIAIS, CLASSE PA-1, COM ENCAIXE PONTA E BOLSA, DIAMETRO NOMINAL DE = 600 MM |  | M | 131 | 247.5 | 285.29 | 37372.99 | 0.7324%
2.1.14 | 00007753 | SINAPI | TUBO DE CONCRETO ARMADO PARA AGUAS PLUVIAIS, CLASSE PA-1, COM ENCAIXE PONTA E BOLSA, DIAMETRO NOMINAL DE 1000 MM |  | M | 196 | 482.52 | 556.2 | 109015.2 | 2.136%
2.1.15 | 00007757 | SINAPI | TUBO DE CONCRETO ARMADO PARA AGUAS PLUVIAIS, CLASSE PA-1, COM ENCAIXE PONTA E BOLSA, DIAMETRO NOMINAL DE 1200 MM |  | M | 96 | 720.66 | 830.7 | 79747.2 | 1.563%
2.1.16 | 92809 | SINAPI | ASSENTAMENTO DE TUBO DE CONCRETO PARA REDES COLETORAS DE ÁGUAS PLUVIAIS, DIÂMETRO DE 400 MM, JUNTA RÍGIDA, INSTALADO EM LOCAL COM BAIXO NÍVEL DE INTERFERÊNCIAS (NÃO INCLUI FORNECIMENTO). AF_12/2015 |  | M | 486 | 49.9 | 60.22 | 29266.92 | 0.5735%
2.1.18 | 92811 | SINAPI | ASSENTAMENTO DE TUBO DE CONCRETO PARA REDES COLETORAS DE ÁGUAS PLUVIAIS, DIÂMETRO DE 600 MM, JUNTA RÍGIDA, INSTALADO EM LOCAL COM BAIXO NÍVEL DE INTERFERÊNCIAS (NÃO INCLUI FORNECIMENTO). AF_12/2015 |  | M | 131 | 72.41 | 87.39 | 11448.09 | 0.2243%
2.1.19 | 92815 | SINAPI | ASSENTAMENTO DE TUBO DE CONCRETO PARA REDES COLETORAS DE ÁGUAS PLUVIAIS, DIÂMETRO DE 1000 MM, JUNTA RÍGIDA, INSTALADO EM LOCAL COM BAIXO NÍVEL DE INTERFERÊNCIAS (NÃO INCLUI FORNECIMENTO). AF_12/2015 |  | M | 196 | 128.25 | 154.79 | 30338.84 | 0.5945%
2.1.20 | 92817 | SINAPI | ASSENTAMENTO DE TUBO DE CONCRETO PARA REDES COLETORAS DE ÁGUAS PLUVIAIS, DIÂMETRO DE 1200 MM, JUNTA RÍGIDA, INSTALADO EM LOCAL COM BAIXO NÍVEL DE INTERFERÊNCIAS (NÃO INCLUI FORNECIMENTO). AF_12/2015 |  | M | 96 | 160.49 | 193.71 | 18596.16 | 0.3644%
2.1.21 | 100947 | SINAPI | TRANSPORTE COM CAMINHÃO CARROCERIA 9T, EM VIA URBANA PAVIMENTADA, DMT ATÉ 30KM (UNIDADE: TXKM). AF_07/2020 | 30 | TXKM | 9213.33 | 2.23 | 2.69 | 24783.85 | 0.4857%
2.1.22 | 100948 | SINAPI | TRANSPORTE COM CAMINHÃO CARROCERIA 9T, EM VIA URBANA PAVIMENTADA, ADICIONAL PARA DMT EXCEDENTE A 30 KM (UNIDADE: TXKM). AF_07/2020 | 5.6 | TXKM | 1719.82 | 0.88 | 1.06 | 1823 | 0.03572%
2.1.23 | COMP 2022 005 | Próprio | PV-1 - POÇO DE VISITA 2,32 X 2,32 M, EM ALV. DE TIJ. COM. DE 1 VEZ ASS. E REV. INTERNO COM ARG. DE CIMENTO 1:3, LASTRO BRITA 12 CM, BERÇO 18 CM EM CONC. FCK=15 MPA, LAJE 12 CM EM CONC. ARMADO FCK=20 MPA, INCL. FORMA, ESC. MANUAL E REATERRO |  | un | 2 | 5227.16 | 6309.18 | 12618.36 | 0.2473%
2.1.24 | COMP 2022 169 | Próprio | PV-3-Poço de vis. 2,32x3,95m, em alv. de tij. comum de 1 vez ass. e rev. intern. com arg. de cim. e areia 1:3, last. de brita 12cm, berço 18cm em conc. 15MPa, laje de 12cm em conc. arm. 20MPa, incl. forma, escav. manual e reat. apiloado. Excl. pesc. e tamp |  | un | 2 | 7988.54 | 9642.16 | 19284.32 | 0.3779%
2.1.25 | 99319 | SINAPI | CHAMINÉ CIRCULAR PARA POÇO DE VISITA PARA DRENAGEM, EM ALVENARIA COM TIJOLOS CERÂMICOS MACIÇOS, DIÂMETRO INTERNO = 0,6 M. AF_12/2020 |  | M | 4 | 885.33 | 1068.59 | 4274.36 | 0.08376%
2.1.26 | 98114 | SINAPI | TAMPA CIRCULAR PARA ESGOTO E DRENAGEM, EM FERRO FUNDIDO, DIÂMETRO INTERNO = 0,6 M. AF_12/2020 |  | UN | 4 | 688.66 | 831.21 | 3324.84 | 0.06515%
2.1.27 | COMP 2022 420 | Próprio | BLSC - Boca-de-lobo simples, em concreto simples fck 20 MPa, incluindo forma, escavação, calçamento ao redor e frelha em FoFo tipo pesada, conforme projeto |  | un | 10 | 1386.54 | 1673.55 | 16735.5 | 0.328%
2.1.28 | COMP 2022 076 | Próprio | BLDC - Boca-de-lobo dupla, em concreto simples fck 20 MPa, incluindo forma, escavação, calçamento ao redor e grelhas em FoFo tipo pesada, conforme projeto |  | un | 2 | 2515.19 | 3035.83 | 6071.66 | 0.119%
2.1.29 | 95875 | SINAPI | TRANSPORTE COM CAMINHÃO BASCULANTE DE 10 M3, EM VIA URBANA PAVIMENTADA, DMT ATÉ 30 KM (UNIDADE: M3XKM). AF_12/2016 | 12.2 | M3XKM | 563.52 | 2.47 | 2.98 | 1679.28 | 0.03291%
2.1.30 | 94293 | SINAPI | EXECUÇÃO DE SARJETÃO DE CONCRETO USINADO, MOLDADA IN LOCO EM TRECHO RETO, 100 CM BASE X 20 CM ALTURA. AF_06/2016 |  | M | 14 | 194.02 | 234.18 | 3278.52 | 0.06425%
2.2 |  |  | PAVIMENTAÇÃO ASFÁLTICA | [5 empty] | 1595359.03 | 31.26%
2.2.1 |  |  | PAVIMENTAÇÃO - TERRAPLENAGEM E IMPLANTAÇÃO | [5 empty] | 1582442.39 | 31.01%
2.2.1.1 | 101116 | SINAPI | ESCAVAÇÃO HORIZONTAL EM SOLO DE 1A CATEGORIA COM TRATOR DE ESTEIRAS (170HP/LÂMINA: 5,20M3). AF_07/2020 (CORTE) |  | m³ | 3314.68 | 2.17 | 2.61 | 8651.31 | 0.1695%
2.2.1.2 | 100980 | SINAPI | CARGA, MANOBRA E DESCARGA DE SOLOS E MATERIAIS GRANULARES EM CAMINHÃO BASCULANTE 18 M³ - CARGA COM ESCAVADEIRA HIDRÁULICA (CAÇAMBA DE 1,20 M³ / 155 HP) E DESCARGA LIVRE (UNIDADE: M3). AF_07/2020 (BOTA-FORA) |  | m³ | 2699.15 | 6.28 | 7.57 | 20432.56 | 0.4004%
2.2.1.3 | 95875 | SINAPI | TRANSPORTE COM CAMINHÃO BASCULANTE DE 10 M3, EM VIA URBANA PAVIMENTADA, DMT ATÉ 30 KM (UNIDADE: M3XKM). AF_12/2016 (BOTA-FORA) | 12.2 | M3XKM | 37224.89 | 2.47 | 2.98 | 110930.17 | 2.174%
2.2.1.4 | 100574 | SINAPI | ESPALHAMENTO DE MATERIAL COM TRATOR DE ESTEIRAS. AF_11/2019 |  | m³ | 3051.22 | 1.41 | 1.7 | 5187.07 | 0.1016%
2.2.1.5 | 101136 | SINAPI | ESCAVAÇÃO HORIZONTAL, INCLUINDO CARGA, DESCARGA E TRANSPORTE EM SOLO DE 1A CATEGORIA COM TRATOR DE ESTEIRAS (170HP/LÂMINA: 5,20M3) E CAMINHÃO BASCULANTE DE 10M3, DMT ATÉ 200M. AF_07/2020 (ATERRO) |  | m³ | 1257.86 | 13.49 | 16.28 | 20477.96 | 0.4013%
2.2.1.6 | 100980 | SINAPI | CARGA, MANOBRA E DESCARGA DE SOLOS E MATERIAIS GRANULARES EM CAMINHÃO BASCULANTE 18 M³ - CARGA COM ESCAVADEIRA HIDRÁULICA (CAÇAMBA DE 1,20 M³ / 155 HP) E DESCARGA LIVRE (UNIDADE: M3). AF_07/2020 |  | m³ | 2294.38 | 6.28 | 7.57 | 17368.45 | 0.3404%
2.2.1.7 | 93588 | SINAPI | TRANSPORTE COM CAMINHÃO BASCULANTE DE 10 M³, EM VIA URBANA EM LEITO NATURAL (UNIDADE: M3XKM). AF_07/2020 | 1 | M3XKM | 2593.65 | 3.12 | 3.76 | 9752.12 | 0.1911%
2.2.1.8 | 96386 | SINAPI | EXECUÇÃO E COMPACTAÇÃO DE ATERRO COM SOLO PREDOMINANTEMENTE ARENOSO - EXCLUSIVE SOLO, ESCAVAÇÃO, CARGA E TRANSPORTE. AF_11/2019 |  | m³ | 2962.71 | 8.72 | 10.52 | 31167.7 | 0.6108%
2.2.1.9 | 100577 | SINAPI | REGULARIZAÇÃO E COMPACTAÇÃO DE SUBLEITO DE SOLO PREDOMINANTEMENTE ARENOSO. AF_11/2019 |  | m² | 7502.48 | 1.23 | 1.48 | 11103.67 | 0.2176%
2.2.1.10 | 00000368 | SINAPI | AREIA PARA ATERRO - POSTO JAZIDA/FORNECEDOR (RETIRADO NA JAZIDA, SEM TRANSPORTE) |  | m³ | 1394.13 | 47.5 | 54.75 | 76328.61 | 1.496%
2.2.1.14 | 95875 | SINAPI | TRANSPORTE COM CAMINHÃO BASCULANTE DE 10 M3, EM VIA URBANA PAVIMENTADA, DMT ATÉ 30 KM (UNIDADE: M3XKM). AF_12/2016 | 30 | M3XKM | 47279.41 | 2.47 | 2.98 | 140892.64 | 2.761%
2.2.1.15 | 93590 | SINAPI | TRANSPORTE COM CAMINHÃO BASCULANTE DE 10 M³, EM VIA URBANA PAVIMENTADA, ADICIONAL PARA DMT EXCEDENTE A 30 KM (UNIDADE: M3XKM). AF_07/2020 | 6.3 | M3XKM | 9928.67 | 0.97 | 1.17 | 11616.54 | 0.2276%
2.2.1.16 | 101768 | SINAPI | EXECUÇÃO E COMPACTAÇÃO DE BASE E OU SUB BASE PARA PAVIMENTAÇÃO DE SOLO ESTABILIZADO GRANULOMETRICAMENTE SEM MISTURA DE SOLOS - EXCLUSIVE SOLO, ESCAVAÇÃO, CARGA E TRANSPORTE. AF_11/2019 |  | m³ | 1212.29 | 24.29 | 29.31 | 35532.21 | 0.6963%
2.2.1.17 | 100980 | SINAPI | CARGA, MANOBRA E DESCARGA DE SOLOS E MATERIAIS GRANULARES EM CAMINHÃO BASCULANTE 18 M³ - CARGA COM ESCAVADEIRA HIDRÁULICA (CAÇAMBA DE 1,20 M³ / 155 HP) E DESCARGA LIVRE (UNIDADE: M3). AF_07/2020 (BASE) |  | m³ | 1394.13 | 6.28 | 7.57 | 10553.56 | 0.2068%
2.2.1.18 | 95875 | SINAPI | TRANSPORTE COM CAMINHÃO BASCULANTE DE 10 M3, EM VIA URBANA PAVIMENTADA, DMT ATÉ 30 KM (UNIDADE: M3XKM). AF_12/2016 (BASE) | 12.2 | M3XKM | 16268.96 | 2.47 | 2.98 | 48481.5 | 0.9501%
2.2.1.19 | 96396 | SINAPI | EXECUÇÃO E COMPACTAÇÃO DE BASE E OU SUB BASE PARA PAVIMENTAÇÃO DE BRITA GRADUADA SIMPLES - EXCLUSIVE CARGA E TRANSPORTE. AF_11/2019 |  | m³ | 1212.29 | 171.88 | 207.45 | 251489.56 | 4.928%
2.2.1.20 | COMP 2024 137 | Próprio | EXECUÇÃO DE IMPRIMAÇÃO COM EMULSÃO ASFALTICA A BASE DÁGUA. AF 02/2024. |  | m² | 7502.48 | 5.69 | 6.86 | 51467.01 | 1.009%
2.2.1.21 | 102330 | SINAPI | TRANSPORTE COM CAMINHÃO TANQUE DE TRANSPORTE DE MATERIAL ASFÁLTICO DE 30000 L, EM VIA URBANA PAVIMENTADA, DMT ATÉ 30KM (UNIDADE: TXKM). AF_07/2020 | 30 | TXKM | 270.08 | 1.45 | 1.75 | 472.64 | 0.009262%
2.2.1.22 | 102331 | SINAPI | TRANSPORTE COM CAMINHÃO TANQUE DE TRANSPORTE DE MATERIAL ASFÁLTICO DE 30000 L, EM VIA URBANA PAVIMENTADA, ADICIONAL PARA DMT EXCEDENTE A 30 KM (UNIDADE: TXKM). AF_07/2020 | 180 | TXKM | 1620.53 | 0.56 | 0.67 | 1085.75 | 0.02128%
2.2.1.23 | 00001518 | SINAPI | CONCRETO BETUMINOSO USINADO A QUENTE (CBUQ) PARA PAVIMENTACAO ASFALTICA, PADRAO DNIT, FAIXA C, COM CAP 50/70 - AQUISICAO POSTO USINA |  | T | 766.69 | 599 | 690.46 | 529368.77 | 10.37%
2.2.1.24 | IUP20005 | Próprio | Aplicação de concreto betuminoso usinado à quente (CBUQ), exclusive transporte e material Ref SINAPI 95995 |  | t | 766.69 | 46.19 | 55.75 | 42742.96 | 0.8376%
2.2.1.25 | 95878 | SINAPI | TRANSPORTE COM CAMINHÃO BASCULANTE DE 10 M³, EM VIA URBANA PAVIMENTADA, DMT ATÉ 30 KM (UNIDADE: TXKM). AF_07/2020 | 30 | TXKM | 23000.79 | 1.66 | 2 | 46001.58 | 0.9015%
2.2.1.26 | 93596 | SINAPI | TRANSPORTE COM CAMINHÃO BASCULANTE DE 10 M³, EM VIA URBANA PAVIMENTADA, ADICIONAL PARA DMT EXCEDENTE A 30 KM (UNIDADE: TXKM). AF_07/2020 | 18.4 | TXKM | 14107.15 | 0.66 | 0.79 | 11144.64 | 0.2184%
2.2.1.27 | COMP 07 | Próprio | MEIO-FIO COM SARJETA, CONCRETO FCK=15 MPA, SEÇÃO 615 CM², MOLDADO NO LOCAL, PINTURA A CAL EM UMA DEMÃO |  | M | 1401.53 | 51.14 | 61.72 | 86502.43 | 1.695%
2.2.1.29 | COMP 2022 95 | Próprio | TENTO (ACABAMENTO DE LIMPA-RODAS), CONCRETO FCK=15 MPA, SEÇÃO 330 CM², MOLDADO NO LOCAL, INCLUSIVE ESCAVAÇÃO |  | m | 55 | 27.7 | 33.43 | 1838.65 | 0.03603%
2.2.1.30 | 95875 | SINAPI | TRANSPORTE COM CAMINHÃO BASCULANTE DE 10 M3, EM VIA URBANA PAVIMENTADA, DMT ATÉ 30 KM (UNIDADE: M3XKM). AF_12/2016 | 12.2 | M3XKM | 621.59 | 2.47 | 2.98 | 1852.33 | 0.0363%
2.2.2 |  |  | PAVIMENTAÇÃO - REMENDO PROFUNDO | [5 empty] | 12916.64 | 0.2531%
2.2.2.1 | IUD20075 | Próprio | Regularização manual e compactação mecânica de terreno |  | m² | 57.79 | 6.71 | 8.09 | 467.52 | 0.009162%
2.2.2.2 | 101624 | SINAPI | PREPARO DE FUNDO DE VALA COM LARGURA MAIOR OU IGUAL A 1,5 M E MENOR QUE 2,5 M, COM CAMADA DE BRITA, LANÇAMENTO MECANIZADO. AF_08/2020 |  | m³ | 17.33 | 197.03 | 237.81 | 4121.24 | 0.08076%
2.2.2.3 | IUP30031 | Próprio | Recomposição manual de base para pavimentação com bica corrida, inclusive compactação e fornecimento de materiais. Exclusive transporte. |  | m³ | 8.66 | 157.62 | 190.24 | 1647.47 | 0.03228%
2.2.2.4 | 95875 | SINAPI | TRANSPORTE COM CAMINHÃO BASCULANTE DE 10 M3, EM VIA URBANA PAVIMENTADA, DMT ATÉ 30 KM (UNIDADE: M3XKM). AF_12/2016 | 12.2 | M3XKM | 909.63 | 2.47 | 2.98 | 2710.69 | 0.05312%
2.2.2.5 | COMP 2024 137 | Próprio | EXECUÇÃO DE IMPRIMAÇÃO COM EMULSÃO ASFALTICA A BASE DÁGUA. AF 02/2024. |  | m² | 57.79 | 5.69 | 6.86 | 396.43 | 0.007769%
2.2.2.6 | 102330 | SINAPI | TRANSPORTE COM CAMINHÃO TANQUE DE TRANSPORTE DE MATERIAL ASFÁLTICO DE 30000 L, EM VIA URBANA PAVIMENTADA, DMT ATÉ 30KM (UNIDADE: TXKM). AF_07/2020 | 30 | TXKM | 2.08 | 1.45 | 1.75 | 3.64 | 7.133e-05%
2.2.2.7 | 102331 | SINAPI | TRANSPORTE COM CAMINHÃO TANQUE DE TRANSPORTE DE MATERIAL ASFÁLTICO DE 30000 L, EM VIA URBANA PAVIMENTADA, ADICIONAL PARA DMT EXCEDENTE A 30 KM (UNIDADE: TXKM). AF_07/2020 | 180 | TXKM | 12.48 | 0.56 | 0.67 | 8.36 | 0.0001638%
2.2.2.8 | IUP30032 | Próprio | CBUQ - aplicação em fechamento de vala e remendos. Incluindo compactação com rolo tandem compacto. Exclusive fornecimento e transporte. |  | m³ | 1.73 | 89.88 | 108.48 | 187.67 | 0.003678%
2.2.2.9 | 00001518 | SINAPI | CONCRETO BETUMINOSO USINADO A QUENTE (CBUQ) PARA PAVIMENTACAO ASFALTICA, PADRAO DNIT, FAIXA C, COM CAP 50/70 - AQUISICAO POSTO USINA |  | T | 4.41 | 599 | 690.46 | 3044.92 | 0.05967%
2.2.2.10 | 95878 | SINAPI | TRANSPORTE COM CAMINHÃO BASCULANTE DE 10 M³, EM VIA URBANA PAVIMENTADA, DMT ATÉ 30 KM (UNIDADE: TXKM). AF_07/2020 | 30 | TXKM | 132.3 | 1.66 | 2 | 264.6 | 0.005185%
2.2.2.11 | 93596 | SINAPI | TRANSPORTE COM CAMINHÃO BASCULANTE DE 10 M³, EM VIA URBANA PAVIMENTADA, ADICIONAL PARA DMT EXCEDENTE A 30 KM (UNIDADE: TXKM). AF_07/2020 | 18.4 | TXKM | 81.14 | 0.66 | 0.79 | 64.1 | 0.001256%
2.3 |  |  | CALÇADA E ACESSIBILIDADE | [5 empty] | 21696.3 | 0.4252%
2.3.1 | LIMP.CALC | Próprio | LIMPEZA MECANIZADA DE TERRENO PARA IMPLANTAÇÃO DE CALÇADAS |  | m² | 266.17 | 1.21 | 1.46 | 388.6 | 0.007615%
2.3.2 | 97084 | SINAPI | COMPACTAÇÃO MECÂNICA DE SOLO PARA EXECUÇÃO DE CALÇADAS, COM COMPACTADOR DE SOLOS TIPO PLACA VIBRATÓRIA. AF_09/2017 |  | m² | 266.17 | 0.64 | 0.77 | 204.95 | 0.004016%
2.3.3 | 100980 | SINAPI | CARGA, MANOBRA E DESCARGA DE SOLOS E MATERIAIS GRANULARES EM CAMINHÃO BASCULANTE 18 M³ - CARGA COM ESCAVADEIRA HIDRÁULICA (CAÇAMBA DE 1,20 M³ / 155 HP) E DESCARGA LIVRE (UNIDADE: M3). AF_07/2020 |  | m³ | 26.61 | 6.28 | 7.57 | 201.43 | 0.003947%
2.3.4 | 95875 | SINAPI | TRANSPORTE COM CAMINHÃO BASCULANTE DE 10 M3, EM VIA URBANA PAVIMENTADA, DMT ATÉ 30 KM (UNIDADE: M3XKM). AF_12/2016 | 12.2 | M3XKM | 324.64 | 2.47 | 2.98 | 967.42 | 0.01896%
2.3.5 | 94991 | SINAPI | EXECUÇÃO DE PASSEIO (CALÇADA) OU PISO DE CONCRETO COM CONCRETO MOLDADO IN LOCO, USINADO, ACABAMENTO CONVENCIONAL, NÃO ARMADO. AF_07/2016 |  | m³ | 18.27 | 803.76 | 970.13 | 17724.27 | 0.3473%
2.3.6 | IUP30008 | Próprio | PISO TATIL DIRECIONAL E DE ALERTA COM LADRILHO HIDRÁULICO DE 20X20X2,0 CM, EM CONCRETO SIMPLES FCK=35 MPA (NBR 9050 E COM O DECRETO 5296), INCLUINDO FORNECIMENTO E ASSENTAMENTO COM ARGAMASSA OU CIMENTO COLANTE SOBRE COXIM PREPARADO NO PISO RÚSTICO |  | m | 70.2 | 25.58 | 30.87 | 2167.07 | 0.04247%
2.3.7 | 100947 | SINAPI | TRANSPORTE COM CAMINHÃO CARROCERIA 9T, EM VIA URBANA PAVIMENTADA, DMT ATÉ 30KM (UNIDADE: TXKM). AF_07/2020 | 30 | TXKM | 14.74 | 2.23 | 2.69 | 39.65 | 0.000777%
2.3.8 | 100948 | SINAPI | TRANSPORTE COM CAMINHÃO CARROCERIA 9T, EM VIA URBANA PAVIMENTADA, ADICIONAL PARA DMT EXCEDENTE A 30 KM (UNIDADE: TXKM). AF_07/2020 | 5.6 | TXKM | 2.75 | 0.88 | 1.06 | 2.91 | 5.703e-05%
2.4 |  |  | SINALIZAÇÃO VIÁRIA PERMANENTE | [5 empty] | 25554.15 | 0.5008%
2.4.1 | 102512 | SINAPI | PINTURA DE EIXO VIÁRIO SOBRE ASFALTO COM TINTA RETRORREFLETIVA A BASE DE RESINA ACRÍLICA COM MICROESFERAS DE VIDRO, APLICAÇÃO MECÂNICA COM DEMARCADORA AUTOPROPELIDA. AF_05/2021 |  | M | 315.95 | 5.38 | 6.49 | 2050.51 | 0.04018%
2.4.2 | 102509 | SINAPI | PINTURA DE FAIXA DE PEDESTRE OU ZEBRADA TINTA RETRORREFLETIVA A BASE DE RESINA ACRÍLICA COM MICROESFERAS DE VIDRO, E = 30 CM, APLICAÇÃO MANUAL. AF_05/2021 |  | m² | 211.24 | 23.66 | 28.55 | 6030.9 | 0.1182%
2.4.3 | 102513 | SINAPI | PINTURA DE SÍMBOLOS E TEXTOS COM TINTA ACRÍLICA, DEMARCAÇÃO COM FITA ADESIVA E APLICAÇÃO COM ROLO. AF_05/2021 |  | m² | 21.78 | 45.8 | 55.28 | 1203.99 | 0.02359%
2.4.4 | COMP 2022 006 | Próprio | FORNECIMENTO E INSTALAÇÃO DE PLACA DE SINALIZAÇÃO VERTICAL (ATÉ 0,36 M²), INCLUINDO SUPORTE DE AÇO GALVANIZADO FIXADO EM BASE DE CONCRETO NÃO ESTRUTURAL |  | UN | 17 | 495.59 | 598.17 | 10168.89 | 0.1993%
2.4.5 | COMP 2024 113 | Próprio | Fornecimento e instalação de placa de sinalização viária (placa "PARE"), incluído suporte de madeira pintado a cal e fixado em base de concreto não estrutural |  | un | 6 | 430.19 | 519.23 | 3115.38 | 0.06105%
2.4.6 | COMP 2020 038 | Próprio | PLACA ESMALTADA PARA IDENTIFICAÇÃO NR DE RUA, DIMENSÕES 45X20CM (Ref. SINAPI 73916/002-01/2020) |  | un | 10 | 91.03 | 109.87 | 1098.7 | 0.02153%
2.4.7 | COMP 2020 41 | Próprio | CONFECÇÃO DE SUPORTE DE TUBO DE AÇO GALVANIZADO 2" E TRAVESSA PARA PLACA DE LOGRADOURO |  | un | 5 | 282.53 | 341.01 | 1705.05 | 0.03341%
2.4.8 | IUC10001 | Próprio | Defensa semi-maleável simples (fornecimento / implantação) |  | m | 11 | 13.62 | 16.43 | 180.73 | 0.003542%
3 |  |  | ACESSO AO LOTEAMENTO | [5 empty] | 2594918.49 | 50.85%
3.1 |  |  | DRENAGEM DE ÁGUAS PLUVIAIS | [5 empty] | 781581.07 | 15.32%
3.1.1 | 90106 | SINAPI | ESCAVAÇÃO MECANIZADA DE VALA COM PROFUNDIDADE ATÉ 1,5 M (MÉDIA ENTRE MONTANTE E JUSANTE/UMA COMPOSIÇÃO POR TRECHO) COM RETROESCAVADEIRA (CAPACIDADE DA CAÇAMBA DA RETRO: 0,26 M3 / POTÊNCIA: 88 HP), LARGURA DE 0,8 M A 1,5 M, EM SOLO DE 1A CATEGORIA, LOCAISCOM BAIXO NÍVEL DE INTERFERÊNCIA. AF_02/2021 |  | m³ | 145.16 | 7.38 | 8.9 | 1291.92 | 0.02532%
3.1.2 | 102281 | SINAPI | ESCAVAÇÃO MECANIZADA DE VALA COM PROF. MAIOR QUE 1,5 M ATÉ 3,0 M (MÉDIA ENTRE MONTANTE E JUSANTE/UMA COMPOSIÇÃO POR TRECHO),COM ESCAVADEIRA HIDRÁULICA (1,2 M3/155 HP),LARG. DE 1,5 M A 2,5 M, EM SOLO DE 1A CATEGORIA, LOCAIS COM BAIXO NÍVEL DE INTERFERÊNCIA. AF_02/2021 |  | m³ | 2408.42 | 5.26 | 6.34 | 15269.38 | 0.2992%
3.1.3 | 100980 | SINAPI | CARGA, MANOBRA E DESCARGA DE SOLOS E MATERIAIS GRANULARES EM CAMINHÃO BASCULANTE 18 M³ - CARGA COM ESCAVADEIRA HIDRÁULICA (CAÇAMBA DE 1,20 M³ / 155 HP) E DESCARGA LIVRE (UNIDADE: M3). AF_07/2020 |  | m³ | 712.34 | 6.28 | 7.57 | 5392.41 | 0.1057%
3.1.4 | 95875 | SINAPI | TRANSPORTE COM CAMINHÃO BASCULANTE DE 10 M3, EM VIA URBANA PAVIMENTADA, DMT ATÉ 30 KM (UNIDADE: M3XKM). AF_12/2016 | 12.2 | M3XKM | 8690.58 | 2.47 | 2.98 | 25897.92 | 0.5075%
3.1.5 | 100574 | SINAPI | ESPALHAMENTO DE MATERIAL COM TRATOR DE ESTEIRAS. AF_11/2019 |  | m³ | 712.34 | 1.41 | 1.7 | 1210.97 | 0.02373%
3.1.6 | 101573 | SINAPI | ESCORAMENTO DE VALA, TIPO PONTALETEAMENTO, COM PROFUNDIDADE DE 1,5 A 3,0 M, LARGURA MAIOR OU IGUAL A 1,5 M E MENOR QUE 2,5 M. AF_08/2020 |  | m² | 1564.67 | 26.04 | 31.43 | 49177.57 | 0.9637%
3.1.7 | 101616 | SINAPI | PREPARO DE FUNDO DE VALA COM LARGURA MENOR QUE 1,5 M (ACERTO DO SOLO NATURAL). AF_08/2020 |  | m² | 181.2 | 5.84 | 7.04 | 1275.64 | 0.025%
3.1.8 | 101617 | SINAPI | PREPARO DE FUNDO DE VALA COM LARGURA MAIOR OU IGUAL A 1,5 M E MENOR QUE 2,5 M (ACERTO DO SOLO NATURAL). AF_08/2020 |  | m² | 693.72 | 2.87 | 3.46 | 2400.27 | 0.04704%
3.1.9 | 93379 | SINAPI | REATERRO MECANIZADO DE VALA COM RETROESCAVADEIRA (CAPACIDADE DA CAÇAMBA DA RETRO: 0,26 M³ / POTÊNCIA: 88 HP), LARGURA DE 0,8 A 1,5 M, PROFUNDIDADE ATÉ 1,5 M, COM SOLO DE 1ª CATEGORIA EM LOCAIS COM BAIXO NÍVEL DE INTERFERÊNCIA. AF_04/2016 |  | m³ | 127.5 | 17.64 | 21.29 | 2714.47 | 0.05319%
3.1.10 | 93369 | SINAPI | REATERRO MECANIZADO DE VALA COM ESCAVADEIRA HIDRÁULICA (CAPACIDADE DA CAÇAMBA: 0,8 M³ / POTÊNCIA: 111 HP), LARGURA DE 1,5 A 2,5 M, PROFUNDIDADE DE 1,5 A 3,0 M, COM SOLO (SEM SUBSTITUIÇÃO) DE 1ª CATEGORIA EM LOCAIS COM BAIXO NÍVEL DE INTERFERÊNCIA. AF_04/2016 |  | m³ | 1806.65 | 16.06 | 19.38 | 35012.87 | 0.6861%
3.1.11 | 00007781 | SINAPI | TUBO DE CONCRETO SIMPLES PARA AGUAS PLUVIAIS, CLASSE PS1, COM ENCAIXE PONTA E BOLSA, DIAMETRO NOMINAL DE 400 MM |  | M | 96 | 73.26 | 84.44 | 8106.24 | 0.1589%
3.1.12 | 00007791 | SINAPI | TUBO DE CONCRETO SIMPLES PARA AGUAS PLUVIAIS, CLASSE PS1, COM ENCAIXE PONTA E BOLSA, DIAMETRO NOMINAL DE 600 MM |  | M | 87 | 130.53 | 150.46 | 13090.02 | 0.2565%
3.1.13 | 00007753 | SINAPI | TUBO DE CONCRETO ARMADO PARA AGUAS PLUVIAIS, CLASSE PA-1, COM ENCAIXE PONTA E BOLSA, DIAMETRO NOMINAL DE 1000 MM |  | M | 492 | 482.52 | 556.2 | 273650.4 | 5.363%
3.1.14 | 92809 | SINAPI | ASSENTAMENTO DE TUBO DE CONCRETO PARA REDES COLETORAS DE ÁGUAS PLUVIAIS, DIÂMETRO DE 400 MM, JUNTA RÍGIDA, INSTALADO EM LOCAL COM BAIXO NÍVEL DE INTERFERÊNCIAS (NÃO INCLUI FORNECIMENTO). AF_12/2015 |  | M | 96 | 49.9 | 60.22 | 5781.12 | 0.1133%
3.1.15 | 92811 | SINAPI | ASSENTAMENTO DE TUBO DE CONCRETO PARA REDES COLETORAS DE ÁGUAS PLUVIAIS, DIÂMETRO DE 600 MM, JUNTA RÍGIDA, INSTALADO EM LOCAL COM BAIXO NÍVEL DE INTERFERÊNCIAS (NÃO INCLUI FORNECIMENTO). AF_12/2015 |  | M | 87 | 72.41 | 87.39 | 7602.93 | 0.149%
3.1.16 | 92815 | SINAPI | ASSENTAMENTO DE TUBO DE CONCRETO PARA REDES COLETORAS DE ÁGUAS PLUVIAIS, DIÂMETRO DE 1000 MM, JUNTA RÍGIDA, INSTALADO EM LOCAL COM BAIXO NÍVEL DE INTERFERÊNCIAS (NÃO INCLUI FORNECIMENTO). AF_12/2015 |  | M | 492 | 128.25 | 154.79 | 76156.68 | 1.492%
3.1.17 | 100947 | SINAPI | TRANSPORTE COM CAMINHÃO CARROCERIA 9T, EM VIA URBANA PAVIMENTADA, DMT ATÉ 30KM (UNIDADE: TXKM). AF_07/2020 | 30 | TXKM | 10920.33 | 2.23 | 2.69 | 29375.68 | 0.5757%
3.1.18 | 100948 | SINAPI | TRANSPORTE COM CAMINHÃO CARROCERIA 9T, EM VIA URBANA PAVIMENTADA, ADICIONAL PARA DMT EXCEDENTE A 30 KM (UNIDADE: TXKM). AF_07/2020 | 5.6 | TXKM | 2038.46 | 0.88 | 1.06 | 2160.76 | 0.04234%
3.1.19 | COMP 2022 005 | Próprio | PV-1 - POÇO DE VISITA 2,32 X 2,32 M, EM ALV. DE TIJ. COM. DE 1 VEZ ASS. E REV. INTERNO COM ARG. DE CIMENTO 1:3, LASTRO BRITA 12 CM, BERÇO 18 CM EM CONC. FCK=15 MPA, LAJE 12 CM EM CONC. ARMADO FCK=20 MPA, INCL. FORMA, ESC. MANUAL E REATERRO |  | un | 1 | 5227.16 | 6309.18 | 6309.18 | 0.1236%
3.1.20 | COMP 2022 99 | Próprio | PV-3-Poço de vis. 2,32x3,95m, em alv. de tij. comum de 1 vez ass. e rev. intern. com arg. de cim. e areia 1:3, last. de brita 12cm, berço 18cm em conc. 15MPa, laje de 12cm em conc. arm. 20MPa, incl. forma, escav. manual e reat. apiloado. Excl. pesc. e tamp |  | un | 1 | 7664.83 | 9251.44 | 9251.44 | 0.1813%
3.1.21 | COMP 2023 00 | Próprio | PV-4 Poço de visita 2,32x5,42m, em alv. de tij. com. de 1 vez ass. e rev. int c/ arg. de cim./areia 1:3, last. de brita 12cm, berço 18cm em conc. 15MPa, laje de 12cm em conc. arm. 20MPa, incl. forma, escav. manual e reat. apiloado, conf. proj. tipo. |  | un | 1 | 10504.74 | 12679.22 | 12679.22 | 0.2485%
3.1.22 | 99319 | SINAPI | CHAMINÉ CIRCULAR PARA POÇO DE VISITA PARA DRENAGEM, EM ALVENARIA COM TIJOLOS CERÂMICOS MACIÇOS, DIÂMETRO INTERNO = 0,6 M. AF_12/2020 |  | M | 3 | 885.33 | 1068.59 | 3205.77 | 0.06282%
3.1.23 | 98114 | SINAPI | TAMPA CIRCULAR PARA ESGOTO E DRENAGEM, EM FERRO FUNDIDO, DIÂMETRO INTERNO = 0,6 M. AF_12/2020 |  | UN | 3 | 688.66 | 831.21 | 2493.63 | 0.04887%
3.1.24 | COMP 2023 01 | Próprio | BOCA DE LOBO DUPLA COMBINADA - CHAPEU E GRELHA |  | UN | 7 | 4104.14 | 4953.69 | 34675.83 | 0.6795%
3.1.25 | 102755 | SINAPI | BOCA PARA BUEIRO DUPLO TUBULAR D = 100 CM EM CONCRETO, ALAS COM ESCONSIDADE DE 30°, INCLUINDO FÔRMAS E MATERIAIS. AF_07/2021 |  | UN | 1 | 10746.61 | 12971.15 | 12971.15 | 0.2542%
3.1.26 | COMP 2023 02 | Próprio | ENTRADA PARA DESCIDA D AGUA - TIPO EDA-01 |  | UN | 8 | 93.7 | 113.09 | 904.72 | 0.01773%
3.1.27 | COMP 2023 03 | Próprio | DESCIDA D AGUA DE ATERRO TIPO RÁPIDO - DAR 02 (SICRO:2003391) |  | M | 9.3 | 322.66 | 389.45 | 3621.88 | 0.07098%
3.1.28 | COMP 2023 04 | Próprio | DISSIPADOR DE ENERGIA - DEB 01 |  | UN | 8 | 878.81 | 1060.72 | 8485.76 | 0.1663%
3.1.29 | 95875 | SINAPI | TRANSPORTE COM CAMINHÃO BASCULANTE DE 10 M3, EM VIA URBANA PAVIMENTADA, DMT ATÉ 30 KM (UNIDADE: M3XKM). AF_12/2016 | 12.2 | M3XKM | 230.01 | 2.47 | 2.98 | 685.42 | 0.01343%
3.1.30 | 101116 | SINAPI | ESCAVAÇÃO HORIZONTAL EM SOLO DE 1A CATEGORIA COM TRATOR DE ESTEIRAS (170HP/LÂMINA: 5,20M3). AF_07/2020 (BACIA DE DETENÇÃO) |  | m³ | 9023.27 | 2.17 | 2.61 | 23550.73 | 0.4615%
3.1.31 | 100980 | SINAPI | CARGA, MANOBRA E DESCARGA DE SOLOS E MATERIAIS GRANULARES EM CAMINHÃO BASCULANTE 18 M³ - CARGA COM ESCAVADEIRA HIDRÁULICA (CAÇAMBA DE 1,20 M³ / 155 HP) E DESCARGA LIVRE (UNIDADE: M3). AF_07/2020 (BACIA DE DETENÇÃO) |  | m³ | 974.84 | 6.28 | 7.57 | 7379.53 | 0.1446%
3.1.32 | 95875 | SINAPI | TRANSPORTE COM CAMINHÃO BASCULANTE DE 10 M3, EM VIA URBANA PAVIMENTADA, DMT ATÉ 30 KM (UNIDADE: M3XKM). AF_12/2016 (BACIA DE DETENÇÃO) | 12.2 | M3XKM | 11893.04 | 2.47 | 2.98 | 35441.25 | 0.6945%
3.1.33 | 100574 | SINAPI | ESPALHAMENTO DE MATERIAL COM TRATOR DE ESTEIRAS. AF_11/2019 (BACIA DE DETENÇÃO) |  | m³ | 960.73 | 1.41 | 1.7 | 1633.24 | 0.03201%
3.1.34 | COMP 2020 161 | Próprio | ENROCAMENTO COM PEDRA ARGAMASSADA TRAÇO 1:4 COM PEDRA DE MÃO (Ref. 73611 - 01/2020) |  | m³ | 0.36 | 508.82 | 614.14 | 221.09 | 0.004333%
3.1.35 | 95875 | SINAPI | TRANSPORTE COM CAMINHÃO BASCULANTE DE 10 M3, EM VIA URBANA PAVIMENTADA, DMT ATÉ 30 KM (UNIDADE: M3XKM). AF_12/2016 | 12.2 | M3XKM | 4.39 | 2.47 | 2.98 | 13.08 | 0.0002563%
3.1.36 | 98504 | SINAPI | PLANTIO DE GRAMA EM PLACAS. AF_05/2018 |  | m² | 4158 | 10.3 | 12.43 | 51683.94 | 1.013%
3.1.37 | 100947 | SINAPI | TRANSPORTE COM CAMINHÃO CARROCERIA 9T, EM VIA URBANA PAVIMENTADA, DMT ATÉ 30KM (UNIDADE: TXKM). AF_07/2020 | 30 | TXKM | 3742.2 | 2.23 | 2.69 | 10066.51 | 0.1973%
3.1.38 | 100948 | SINAPI | TRANSPORTE COM CAMINHÃO CARROCERIA 9T, EM VIA URBANA PAVIMENTADA, ADICIONAL PARA DMT EXCEDENTE A 30 KM (UNIDADE: TXKM). AF_07/2020 | 5.6 | TXKM | 698.54 | 0.88 | 1.06 | 740.45 | 0.01451%
3.2 |  |  | PAVIMENTAÇÃO ASFÁLTICA | [5 empty] | 1777047.3 | 34.82%
3.2.1 | 101116 | SINAPI | ESCAVAÇÃO HORIZONTAL EM SOLO DE 1A CATEGORIA COM TRATOR DE ESTEIRAS (170HP/LÂMINA: 5,20M3). AF_07/2020 |  | m³ | 3005.5 | 2.17 | 2.61 | 7844.35 | 0.1537%
3.2.2 | 101136 | SINAPI | ESCAVAÇÃO HORIZONTAL, INCLUINDO CARGA, DESCARGA E TRANSPORTE EM SOLO DE 1A CATEGORIA COM TRATOR DE ESTEIRAS (170HP/LÂMINA: 5,20M3) E CAMINHÃO BASCULANTE DE 10M3, DMT ATÉ 200M. AF_07/2020 |  | m³ | 227.59 | 13.49 | 16.28 | 3705.16 | 0.07261%
3.2.3 | 100980 | SINAPI | CARGA, MANOBRA E DESCARGA DE SOLOS E MATERIAIS GRANULARES EM CAMINHÃO BASCULANTE 18 M³ - CARGA COM ESCAVADEIRA HIDRÁULICA (CAÇAMBA DE 1,20 M³ / 155 HP) E DESCARGA LIVRE (UNIDADE: M3). AF_07/2020 |  | m³ | 3254.99 | 6.28 | 7.57 | 24640.27 | 0.4829%
3.2.4 | 95875 | SINAPI | TRANSPORTE COM CAMINHÃO BASCULANTE DE 10 M3, EM VIA URBANA PAVIMENTADA, DMT ATÉ 30 KM (UNIDADE: M3XKM). AF_12/2016 | 12.2 | M3XKM | 44890.61 | 2.47 | 2.98 | 133774.01 | 2.621%
3.2.5 | 100574 | SINAPI | ESPALHAMENTO DE MATERIAL COM TRATOR DE ESTEIRAS. AF_11/2019 |  | m³ | 3679.55 | 1.41 | 1.7 | 6255.23 | 0.1226%
3.2.6 | 101136 | SINAPI | ESCAVAÇÃO HORIZONTAL, INCLUINDO CARGA, DESCARGA E TRANSPORTE EM SOLO DE 1A CATEGORIA COM TRATOR DE ESTEIRAS (170HP/LÂMINA: 5,20M3) E CAMINHÃO BASCULANTE DE 10M3, DMT ATÉ 200M. AF_07/2020 |  | m³ | 8161.75 | 13.49 | 16.28 | 132873.29 | 2.604%
3.2.7 | 96386 | SINAPI | EXECUÇÃO E COMPACTAÇÃO DE ATERRO COM SOLO PREDOMINANTEMENTE ARENOSO - EXCLUSIVE SOLO, ESCAVAÇÃO, CARGA E TRANSPORTE. AF_11/2019 |  | m³ | 6453.34 | 8.72 | 10.52 | 67889.13 | 1.33%
3.2.8 | 100577 | SINAPI | REGULARIZAÇÃO E COMPACTAÇÃO DE SUBLEITO DE SOLO PREDOMINANTEMENTE ARENOSO. AF_11/2019 |  | m² | 6893.83 | 1.23 | 1.48 | 10202.86 | 0.1999%
3.2.9 | 00000368 | SINAPI | AREIA PARA ATERRO - POSTO JAZIDA/FORNECEDOR (RETIRADO NA JAZIDA, SEM TRANSPORTE) |  | m³ | 1189.18 | 47.5 | 54.75 | 65107.6 | 1.276%
3.2.10 | 95875 | SINAPI | TRANSPORTE COM CAMINHÃO BASCULANTE DE 10 M3, EM VIA URBANA PAVIMENTADA, DMT ATÉ 30 KM (UNIDADE: M3XKM). AF_12/2016 | 30 | M3XKM | 40328.9 | 2.47 | 2.98 | 120180.12 | 2.355%
3.2.11 | 93590 | SINAPI | TRANSPORTE COM CAMINHÃO BASCULANTE DE 10 M³, EM VIA URBANA PAVIMENTADA, ADICIONAL PARA DMT EXCEDENTE A 30 KM (UNIDADE: M3XKM). AF_07/2020 | 6.3 | M3XKM | 8469.07 | 0.97 | 1.17 | 9908.81 | 0.1942%
3.2.12 | 101768 | SINAPI | EXECUÇÃO E COMPACTAÇÃO DE BASE E OU SUB BASE PARA PAVIMENTAÇÃO DE SOLO ESTABILIZADO GRANULOMETRICAMENTE SEM MISTURA DE SOLOS - EXCLUSIVE SOLO, ESCAVAÇÃO, CARGA E TRANSPORTE. AF_11/2019 |  | m³ | 1034.07 | 24.29 | 29.31 | 30308.59 | 0.5939%
3.2.13 | 100980 | SINAPI | CARGA, MANOBRA E DESCARGA DE SOLOS E MATERIAIS GRANULARES EM CAMINHÃO BASCULANTE 18 M³ - CARGA COM ESCAVADEIRA HIDRÁULICA (CAÇAMBA DE 1,20 M³ / 155 HP) E DESCARGA LIVRE (UNIDADE: M3). AF_07/2020 |  | m³ | 1151.24 | 6.28 | 7.57 | 8714.88 | 0.1708%
3.2.14 | 95875 | SINAPI | TRANSPORTE COM CAMINHÃO BASCULANTE DE 10 M3, EM VIA URBANA PAVIMENTADA, DMT ATÉ 30 KM (UNIDADE: M3XKM). AF_12/2016 | 12.2 | M3XKM | 15877.18 | 2.47 | 2.98 | 47313.99 | 0.9272%
3.2.15 | 96396 | SINAPI | EXECUÇÃO E COMPACTAÇÃO DE BASE E OU SUB BASE PARA PAVIMENTAÇÃO DE BRITA GRADUADA SIMPLES - EXCLUSIVE CARGA E TRANSPORTE. AF_11/2019 |  | m³ | 1001.08 | 171.88 | 207.45 | 207674.04 | 4.07%
3.2.16 | COMP 2024 137 | Próprio | EXECUÇÃO DE IMPRIMAÇÃO COM EMULSÃO ASFALTICA A BASE DÁGUA. AF 02/2024. |  | m² | 5904.48 | 5.69 | 6.86 | 40504.73 | 0.7937%
3.2.17 | 102330 | SINAPI | TRANSPORTE COM CAMINHÃO TANQUE DE TRANSPORTE DE MATERIAL ASFÁLTICO DE 30000 L, EM VIA URBANA PAVIMENTADA, DMT ATÉ 30KM (UNIDADE: TXKM). AF_07/2020 | 30 | TXKM | 212.56 | 1.45 | 1.75 | 371.98 | 0.007289%
3.2.18 | 102331 | SINAPI | TRANSPORTE COM CAMINHÃO TANQUE DE TRANSPORTE DE MATERIAL ASFÁLTICO DE 30000 L, EM VIA URBANA PAVIMENTADA, ADICIONAL PARA DMT EXCEDENTE A 30 KM (UNIDADE: TXKM). AF_07/2020 | 180 | TXKM | 1275.36 | 0.56 | 0.67 | 854.49 | 0.01674%
3.2.19 | 00001518 | SINAPI | CONCRETO BETUMINOSO USINADO A QUENTE (CBUQ) PARA PAVIMENTACAO ASFALTICA, PADRAO DNIT, FAIXA C, COM CAP 50/70 - AQUISICAO POSTO USINA |  | T | 754.24 | 599 | 690.46 | 520772.55 | 10.21%
3.2.20 | IUP20005 | Próprio | Aplicação de concreto betuminoso usinado à quente (CBUQ), exclusive transporte e material Ref SINAPI 95995 |  | t | 754.24 | 46.19 | 55.75 | 42048.88 | 0.824%
3.2.21 | 95878 | SINAPI | TRANSPORTE COM CAMINHÃO BASCULANTE DE 10 M³, EM VIA URBANA PAVIMENTADA, DMT ATÉ 30 KM (UNIDADE: TXKM). AF_07/2020 | 30 | TXKM | 22627.14 | 1.66 | 2 | 45254.28 | 0.8868%
3.2.22 | 93596 | SINAPI | TRANSPORTE COM CAMINHÃO BASCULANTE DE 10 M³, EM VIA URBANA PAVIMENTADA, ADICIONAL PARA DMT EXCEDENTE A 30 KM (UNIDADE: TXKM). AF_07/2020 | 18.4 | TXKM | 13877.98 | 0.66 | 0.79 | 10963.6 | 0.2148%
3.2.23 | COMP 2023 06 | Próprio | MEIO FIO DE CONCRETO-TIPO MFC 01 (SICRO:2003369) |  | M | 1206.54 | 91.36 | 110.27 | 133045.16 | 2.607%
3.2.24 | COMP 2023 05 | Próprio | Meio fio de concreto - MFC 05 - fôrma de madeira. Ref. Cód. Sicro 2003377 |  | m | 488.05 | 44.33 | 53.5 | 26110.67 | 0.5117%
3.2.25 | 95875 | SINAPI | TRANSPORTE COM CAMINHÃO BASCULANTE DE 10 M3, EM VIA URBANA PAVIMENTADA, DMT ATÉ 30 KM (UNIDADE: M3XKM). AF_12/2016 | 12.2 | M3XKM | 1009.55 | 2.47 | 2.98 | 3008.45 | 0.05895%
3.2.26 | COMP 2020 214 | Próprio | DEMOLICAO DE CONCRETO SIMPLES, DE FORMA MANUAL, SEM REAPROVEITAMENTO (Ref. SINAPI 73616-11/2017) |  | m³ | 2.52 | 294.09 | 354.96 | 894.49 | 0.01753%
3.2.27 | 97636 | SINAPI | DEMOLIÇÃO PARCIAL DE PAVIMENTO ASFÁLTICO, DE FORMA MECANIZADA, SEM REAPROVEITAMENTO. AF_12/2017 |  | m² | 2689.43 | 21.09 | 25.45 | 68445.99 | 1.341%
3.2.28 | 100982 | SINAPI | CARGA, MANOBRA E DESCARGA DE ENTULHO EM CAMINHÃO BASCULANTE 10 M³ - CARGA COM ESCAVADEIRA HIDRÁULICA (CAÇAMBA DE 0,80 M³ / 111 HP) E DESCARGA LIVRE (UNIDADE: M3). AF_07/2020 |  | m³ | 178.08 | 8.87 | 10.7 | 1905.45 | 0.03734%
3.2.29 | 95875 | SINAPI | TRANSPORTE COM CAMINHÃO BASCULANTE DE 10 M3, EM VIA URBANA PAVIMENTADA, DMT ATÉ 30 KM (UNIDADE: M3XKM). AF_12/2016 | 12.2 | M3XKM | 2172.57 | 2.47 | 2.98 | 6474.25 | 0.1269%
3.3 |  |  | SINALIZAÇÃO VIÁRIA | [5 empty] | 36290.12 | 0.7112%
3.3.1 | 102512 | SINAPI | PINTURA DE EIXO VIÁRIO SOBRE ASFALTO COM TINTA RETRORREFLETIVA A BASE DE RESINA ACRÍLICA COM MICROESFERAS DE VIDRO, APLICAÇÃO MECÂNICA COM DEMARCADORA AUTOPROPELIDA. AF_05/2021 |  | M | 1316.45 | 5.38 | 6.49 | 8543.76 | 0.1674%
3.3.2 | 102509 | SINAPI | PINTURA DE FAIXA DE PEDESTRE OU ZEBRADA TINTA RETRORREFLETIVA A BASE DE RESINA ACRÍLICA COM MICROESFERAS DE VIDRO, E = 30 CM, APLICAÇÃO MANUAL. AF_05/2021 |  | m² | 159.72 | 23.66 | 28.55 | 4560 | 0.08936%
3.3.3 | 102513 | SINAPI | PINTURA DE SÍMBOLOS E TEXTOS COM TINTA ACRÍLICA, DEMARCAÇÃO COM FITA ADESIVA E APLICAÇÃO COM ROLO. AF_05/2021 |  | m² | 25.2 | 45.8 | 55.28 | 1393.05 | 0.0273%
3.3.4 | COMP 2022 006 | Próprio | FORNECIMENTO E INSTALAÇÃO DE PLACA DE SINALIZAÇÃO VERTICAL (ATÉ 0,36 M²), INCLUINDO SUPORTE DE AÇO GALVANIZADO FIXADO EM BASE DE CONCRETO NÃO ESTRUTURAL |  | UN | 12 | 495.59 | 598.17 | 7178.04 | 0.1407%
3.3.5 | COMP 2023 07 | Próprio | Placa de sinalização vertical totalmente refletiva (>0,36 m²), incluído fornecimento e instalação de um poste de aço galvanizado e fixado em base de concreto não estrutural. |  | m² | 4 | 1335.87 | 1612.39 | 6449.56 | 0.1264%
3.3.6 | IUC10001 | Próprio | Defensa semi-maleável simples (fornecimento / implantação) |  | m | 497 | 13.62 | 16.43 | 8165.71 | 0.16%
4 |  |  | ADMINISTRAÇÃO LOCAL DO CANTEIRO DE OBRAS | [5 empty] | 243220 | 4.766%
4.1 | 90777 | SINAPI | ENGENHEIRO CIVIL DE OBRA JUNIOR COM ENCARGOS COMPLEMENTARES |  | H | 690 | 109.36 | 131.99 | 91073.1 | 1.785%
4.2 | 90780 | SINAPI | MESTRE DE OBRAS COM ENCARGOS COMPLEMENTARES |  | H | 900 | 35.07 | 42.32 | 38088 | 0.7464%
4.3 | 100289 | SINAPI | VIGIA DIURNO COM ENCARGOS COMPLEMENTARES |  | H | 1350 | 19.88 | 23.99 | 32386.5 | 0.6347%
4.4 | 90781 | SINAPI | TOPOGRAFO COM ENCARGOS COMPLEMENTARES |  | H | 730 | 24.53 | 29.6 | 21608 | 0.4234%
4.5 | 88253 | SINAPI | AUXILIAR DE TOPÓGRAFO COM ENCARGOS COMPLEMENTARES |  | H | 730 | 12.21 | 14.73 | 10752.9 | 0.2107%
4.6 | 88321 | SINAPI | TÉCNICO DE LABORATÓRIO COM ENCARGOS COMPLEMENTARES |  | H | 730 | 30.38 | 36.66 | 26761.8 | 0.5244%
4.7 | 88249 | SINAPI | AUXILIAR DE LABORATÓRIO COM ENCARGOS COMPLEMENTARES |  | H | 730 | 25.6 | 30.89 | 22549.7 | 0.4419%
[6 empty] | Total sem BDI |  | 4297645.88
[6 empty] | Total do BDI |  | 805326.51
[6 empty] | Total Geral |  | 5102972.39
_______________________________________________________________ HDO ENGENHARIA E CONSULTORIA CNPJ: 24.011.741/0001-36

## CPU
Composições Analíticas com Preço Unitário |  |  |  | Bancos |  | B.D.I. |  | Encargos Sociais
Projeto de Engenharia para Infraestrutura Urbana - Polo Industrial - Douradina/MS |  |  |  | SINAPI - 12/2023 - MS |  | Serviços: 20,70% Materiais: 15,27% |  | Não Desonerado
Composições Analíticas com Preço Unitário
Composições Principais
| Código | Banco | Descrição | Tipo |  | Und | Quant. | Valor Unit | Total
1.1 | Código | Banco | Descrição | Tipo |  | Und | Quant. | Valor Unit | Total
Composição | COMP 2020 211 | Próprio | PLACA DE OBRA EM CHAPA DE ACO GALVANIZADO (Ref. SINAPI 74209/001-01/2020). | CANT - CANTEIRO DE OBRAS |  | m² | 1 | 359.98 | 359.98
Composição Auxiliar | 88262 | SINAPI | CARPINTEIRO DE FORMAS COM ENCARGOS COMPLEMENTARES | SEDI - SERVIÇOS DIVERSOS |  | H | 1 | 24.59 | 24.59
Composição Auxiliar | 88316 | SINAPI | SERVENTE COM ENCARGOS COMPLEMENTARES | SEDI - SERVIÇOS DIVERSOS |  | H | 2 | 20.13 | 40.26
Composição Auxiliar | 94962 | SINAPI | CONCRETO MAGRO PARA LASTRO, TRAÇO 1:4,5:4,5 (CIMENTO/ AREIA MÉDIA/ BRITA 1) - PREPARO MECÂNICO COM BETONEIRA 400 L. AF_07/2016 | FUES - FUNDAÇÕES E ESTRUTURAS |  | m³ | 0.01 | 382.99 | 3.82
Insumo | 00004417 | SINAPI | SARRAFO DE MADEIRA NAO APARELHADA *2,5 X 7* CM, MACARANDUBA, ANGELIM OU EQUIVALENTE DA REGIAO | Material |  | M | 1 | 8.16 | 8.16
Insumo | 00004491 | SINAPI | PECA DE MADEIRA NATIVA / REGIONAL 7,5 X 7,5CM (3X3) NAO APARELHADA (P/FORMA) | Material |  | M | 4 | 7.74 | 30.96
Insumo | 00004813 | SINAPI | PLACA DE OBRA (PARA CONSTRUCAO CIVIL) EM CHAPA GALVANIZADA *N. 22*, DE *2,0 X 1,125* M | Material |  | m² | 1 | 250 | 250
Insumo | 00005075 | SINAPI | PREGO DE ACO POLIDO COM CABECA 18 X 30 (2 3/4 X 10) | Material |  | KG | 0.11 | 19.97 | 2.19
|  |  |  | MO sem LS => | 46.27 | LS => | 0 | MO com LS => | 46.27
|  |  |  | Valor do BDI => | 74.51 |  | Valor com BDI => |  | 434.49
1.3 | Código | Banco | Descrição | Tipo |  | Und | Quant. | Valor Unit | Total
Composição | COMP 2020 212 | Próprio | ENTRADA PROVISORIA DE ENERGIA ELETRICA AEREA TRIFASICA 40A EM POSTE MADEIRA (Ref. SINAPI 41598-01/2020) | INEL - INSTALAÇÃO ELÉTRICA/ELETRIFICAÇÃO E ILUMINAÇÃO EXTERNA |  | un | 1 | 2680.97 | 2680.97
Composição Auxiliar | 88264 | SINAPI | ELETRICISTA COM ENCARGOS COMPLEMENTARES | SEDI - SERVIÇOS DIVERSOS |  | H | 8 | 25.26 | 202.08
Composição Auxiliar | 88316 | SINAPI | SERVENTE COM ENCARGOS COMPLEMENTARES | SEDI - SERVIÇOS DIVERSOS |  | H | 8 | 20.13 | 161.04
Insumo | 00000406 | SINAPI | FITA ACO INOX PARA CINTAR POSTE, L = 19 MM, E = 0,5 MM (ROLO DE 30M) | Material |  | UN | 0.13333 | 84.41 | 11.25
Insumo | 00000420 | SINAPI | CINTA CIRCULAR EM ACO GALVANIZADO DE 150 MM DE DIAMETRO PARA FIXACAO DE CAIXA MEDICAO | Material |  | UN | 2 | 48.21 | 96.42
Insumo | 00000857 | SINAPI | CABO DE COBRE NU 16 MM2 MEIO-DURO | Material |  | M | 3 | 16.01 | 48.03
Insumo | 00000937 | SINAPI | FIO DE COBRE, SOLIDO, CLASSE 1, ISOLACAO EM PVC/A, ANTICHAMA BWF-B, 450/750V, SECAO NOMINAL 10 MM2 | Material |  | M | 27 | 8.18 | 220.86
Insumo | 00001062 | SINAPI | CAIXA INTERNA DE MEDICAO PARA 1 MEDIDOR TRIFASICO, COM VISOR, EM CHAPA DE ACO 18 USG (PADRAO DA CONCESSIONARIA LOCAL) | Material |  | UN | 1 | 254.79 | 254.79
Insumo | 00001096 | SINAPI | ARMACAO VERTICAL COM HASTE E CONTRA-PINO, EM CHAPA DE ACO GALVANIZADO 3/16", COM 4 ESTRIBOS E 4 ISOLADORES | Material |  | UN | 2 | 159.99 | 319.98
Insumo | 00001539 | SINAPI | CONECTOR METALICO TIPO PARAFUSO FENDIDO (SPLIT BOLT), PARA CABOS ATE 16 MM2 | Material |  | UN | 8 | 7.99 | 63.92
Insumo | 00001892 | SINAPI | LUVA EM PVC RIGIDO ROSCAVEL, DE 1", PARA ELETRODUTO | Material |  | UN | 4 | 1.11 | 4.44
Insumo | 00002392 | SINAPI | DISJUNTOR TIPO NEMA, TRIPOLAR 10 ATE 50A, TENSAO MAXIMA DE 415 V | Material |  | UN | 1 | 81.96 | 81.96
Insumo | 00002685 | SINAPI | ELETRODUTO DE PVC RIGIDO ROSCAVEL DE 1 ", SEM LUVA | Material |  | M | 8 | 8.17 | 65.36
Insumo | 00002731 | SINAPI | MADEIRA ROLICA TRATADA, EUCALIPTO OU EQUIVALENTE DA REGIAO, H = 12 M, D = 20 A 24 CM (PARA POSTE) | Material |  | M | 7.96 | 130.83 | 1041.4
Insumo | 00003379 | SINAPI | HASTE DE ATERRAMENTO EM ACO COM 3,00 M DE COMPRIMENTO E DN = 5/8", REVESTIDA COM BAIXA CAMADA DE COBRE, SEM CONECTOR | Material |  | UN | 1 | 68.12 | 68.12
Insumo | 00004346 | SINAPI | PARAFUSO DE FERRO POLIDO, SEXTAVADO, COM ROSCA PARCIAL, DIAMETRO 5/8", COMPRIMENTO 6", COM PORCA E ARRUELA DE PRESSAO MEDIA | Material |  | UN | 2 | 14.06 | 28.12
Insumo | 00011267 | SINAPI | ARRUELA REDONDA DE LATAO, DIAMETRO EXTERNO = 34 MM, ESPESSURA = 2,5 MM, DIAMETRO DO FURO = 17 MM | Material |  | UN | 2 | 1.56 | 3.12
Insumo | 00012034 | SINAPI | CURVA 180 GRAUS, DE PVC RIGIDO ROSCAVEL, DE 3/4", PARA ELETRODUTO | Material |  | UN | 2 | 3.14 | 6.28
Insumo | 00039176 | SINAPI | BUCHA EM ALUMINIO, COM ROSCA, DE 1", PARA ELETRODUTO | Material |  | UN | 2 | 1.09 | 2.18
Insumo | 00039210 | SINAPI | ARRUELA EM ALUMINIO, COM ROSCA, DE 1", PARA ELETRODUTO | Material |  | UN | 2 | 0.81 | 1.62
|  |  |  | MO sem LS => | 259.84 | LS => | 0 | MO com LS => | 259.84
|  |  |  | Valor do BDI => | 554.96 |  | Valor com BDI => |  | 3235.93
1.4 | Código | Banco | Descrição | Tipo |  | Und | Quant. | Valor Unit | Total
Composição | COMP 2020 054 | Próprio | LIGAÇÃO PROVISORIA DE ÁGUA | SEDI - SERVIÇOS DIVERSOS |  | un | 1 | 945.5 | 945.5
Composição Auxiliar | 95676 | SINAPI | CAIXA EM CONCRETO PRÉ-MOLDADO PARA ABRIGO DE HIDRÔMETRO COM DN 20 (½)  FORNECIMENTO E INSTALAÇÃO. AF_11/2016 | INHI - INSTALAÇÕES HIDROS SANITÁRIAS |  | UN | 1 | 136.44 | 136.44
Composição Auxiliar | 95674 | SINAPI | HIDRÔMETRO DN 20 (½), 3,0 M³/H  FORNECIMENTO E INSTALAÇÃO. AF_11/2016 | INHI - INSTALAÇÕES HIDROS SANITÁRIAS |  | UN | 1 | 121.25 | 121.25
Composição Auxiliar | 95635 | SINAPI | KIT CAVALETE PARA MEDIÇÃO DE ÁGUA - ENTRADA PRINCIPAL, EM PVC SOLDÁVEL DN 25 (¾") FORNECIMENTO E INSTALAÇÃO (EXCLUSIVE HIDRÔMETRO). AF_11/2016 | INHI - INSTALAÇÕES HIDROS SANITÁRIAS |  | UN | 1 | 239.09 | 239.09
Composição Auxiliar | COMP 2020 056 | Próprio | LIGACAO DA REDE 75MM AO RAMAL PREDIAL 1/2" | LIPR - LIGAÇÕES PREDIAIS ÁGUA/ESGOTO/ENERGIA/TELEFONE |  | UN | 1 | 63.37 | 63.37
Composição Auxiliar | COMP 2024 006 | Próprio | RAMAL PREDIAL EM TUBO PEAD 20MM - FORNECIMENTO, INSTALAÇÃO, ESCAVAÇÃO E REATERRO (af 01/2024) | LIPR - LIGAÇÕES PREDIAIS ÁGUA/ESGOTO/ENERGIA/TELEFONE |  | M | 15 | 25.69 | 385.35
|  |  |  | MO sem LS => | 303.17 | LS => | 0 | MO com LS => | 303.17
|  |  |  | Valor do BDI => | 195.71 |  | Valor com BDI => |  | 1141.21
1.5 | Código | Banco | Descrição | Tipo |  | Und | Quant. | Valor Unit | Total
Composição | IUI00003 | Próprio | SINALIZAÇÃO DE ADVERTÊNCIA DE OBRA COM PLACA (FUNDO LARANJA) SOBRE CAVALETE, CONFORME ABNT-NBR-7678 | SEDI - SERVIÇOS DIVERSOS |  | un | 1 | 336.59 | 336.59
Composição Auxiliar | 88262 | SINAPI | CARPINTEIRO DE FORMAS COM ENCARGOS COMPLEMENTARES | SEDI - SERVIÇOS DIVERSOS |  | H | 1 | 24.59 | 24.59
Composição Auxiliar | 73467 | SINAPI | CAMINHÃO TOCO, PBT 14.300 KG, CARGA ÚTIL MÁX. 9.710 KG, DIST. ENTRE EIXOS 3,56 M, POTÊNCIA 185 CV, INCLUSIVE CARROCERIA FIXA ABERTA DE MADEIRA P/ TRANSPORTE GERAL DE CARGA SECA, DIMEN. APROX. 2,50 X 6,50 X 0,50 M - CHP DIURNO. AF_06/2014 | CHOR - CUSTOS HORÁRIOS DE MÁQUINAS E EQUIPAMENTOS |  | CHP | 0.01 | 248.16 | 2.48
Composição Auxiliar | 88316 | SINAPI | SERVENTE COM ENCARGOS COMPLEMENTARES | SEDI - SERVIÇOS DIVERSOS |  | H | 1.5 | 20.13 | 30.19
Insumo | 00004433 | SINAPI | PECA DE MADEIRA NAO APARELHADA *7,5 X 7,5* CM (3 X 3 ") MACARANDUBA, ANGELIM OU EQUIVALENTE DA REGIAO | Material |  | M | 1 | 29.33 | 29.33
Insumo | 00004813 | SINAPI | PLACA DE OBRA (PARA CONSTRUCAO CIVIL) EM CHAPA GALVANIZADA *N. 22*, DE *2,0 X 1,125* M | Material |  | m² | 1 | 250 | 250
|  |  |  | MO sem LS => | 38.98 | LS => | 0 | MO com LS => | 38.98
|  |  |  | Valor do BDI => | 69.67 |  | Valor com BDI => |  | 406.26
1.6 | Código | Banco | Descrição | Tipo |  | Und | Quant. | Valor Unit | Total
Composição | COMP 2020 048 | Próprio | ISOLAMENTO DE OBRA COM TELA PLASTICA COM MALHA DE 5MM | SERP - SERVIÇOS PRELIMINARES |  | m² | 1 | 9.17 | 9.17
Composição Auxiliar | 88262 | SINAPI | CARPINTEIRO DE FORMAS COM ENCARGOS COMPLEMENTARES | SEDI - SERVIÇOS DIVERSOS |  | H | 0.06 | 24.59 | 1.47
Composição Auxiliar | 88316 | SINAPI | SERVENTE COM ENCARGOS COMPLEMENTARES | SEDI - SERVIÇOS DIVERSOS |  | H | 0.18 | 20.13 | 3.62
Insumo | 00000345 | SINAPI | ARAME GALVANIZADO 18 BWG, D = 1,24MM (0,009 KG/M) | Material |  | KG | 0.04 | 29.68 | 1.18
Insumo | 00007170 | SINAPI | TELA FACHADEIRA EM POLIETILENO, ROLO DE 3 X 100 M (L X C), COR BRANCA, SEM LOGOMARCA - PARA PROTECAO DE OBRAS | Material |  | m² | 1.1 | 2.64 | 2.9
|  |  |  | MO sem LS => | 3.56 | LS => | 0 | MO com LS => | 3.56
|  |  |  | Valor do BDI => | 1.89 |  | Valor com BDI => |  | 11.06
1.7 | Código | Banco | Descrição | Tipo |  | Und | Quant. | Valor Unit | Total
Composição | COMP 2020 213 | Próprio | SINALIZACAO DE TRANSITO - NOTURNA (Ref. SINAPI 74221/001-01/2020) | SERP - SERVIÇOS PRELIMINARES |  | m | 1 | 3.4 | 3.4
Composição Auxiliar | 88264 | SINAPI | ELETRICISTA COM ENCARGOS COMPLEMENTARES | SEDI - SERVIÇOS DIVERSOS |  | H | 0.05 | 25.26 | 1.26
Composição Auxiliar | 88316 | SINAPI | SERVENTE COM ENCARGOS COMPLEMENTARES | SEDI - SERVIÇOS DIVERSOS |  | H | 0.05 | 20.13 | 1
Insumo | 00000939 | SINAPI | FIO DE COBRE, SOLIDO, CLASSE 1, ISOLACAO EM PVC/A, ANTICHAMA BWF-B, 450/750V, SECAO NOMINAL 2,5 MM2 | Material |  | M | 0.3 | 2.27 | 0.68
Insumo | 00002705 | SINAPI | ENERGIA ELETRICA ATE 2000 KWH INDUSTRIAL, SEM DEMANDA | Material |  | KW/H | 0.24 | 1.15 | 0.27
Insumo | 00003753 | SINAPI | LAMPADA FLUORESCENTE TUBULAR T10, DE 20 OU 40 W, BIVOLT | Material |  | UN | 0.009 | 5.1 | 0.04
Insumo | 00004815 | SINAPI | BALDE VERMELHO PARA SINALIZACAO DE VIAS | Material |  | UN | 0.009 | 5.69 | 0.05
Insumo | 00012294 | SINAPI | SOQUETE DE PORCELANA BASE E27, PARA USO AO TEMPO, PARA LAMPADAS | Material |  | UN | 0.009 | 11.69 | 0.1
|  |  |  | MO sem LS => | 1.61 | LS => | 0 | MO com LS => | 1.61
|  |  |  | Valor do BDI => | 0.7 |  | Valor com BDI => |  | 4.1
2.1.23 | Código | Banco | Descrição | Tipo |  | Und | Quant. | Valor Unit | Total
Composição | COMP 2022 005 | Próprio | PV-1 - POÇO DE VISITA 2,32 X 2,32 M, EM ALV. DE TIJ. COM. DE 1 VEZ ASS. E REV. INTERNO COM ARG. DE CIMENTO 1:3, LASTRO BRITA 12 CM, BERÇO 18 CM EM CONC. FCK=15 MPA, LAJE 12 CM EM CONC. ARMADO FCK=20 MPA, INCL. FORMA, ESC. MANUAL E REATERRO | SEDI - SERVIÇOS DIVERSOS |  | un | 1 | 5227.16 | 5227.16
Composição Auxiliar | 92916 | SINAPI | ARMAÇÃO DE ESTRUTURAS DE CONCRETO ARMADO, EXCETO VIGAS, PILARES, LAJES E FUNDAÇÕES, UTILIZANDO AÇO CA-50 DE 6,3 MM - MONTAGEM. AF_12/2015 | FUES - FUNDAÇÕES E ESTRUTURAS |  | KG | 60 | 15.28 | 916.8
Composição Auxiliar | 92915 | SINAPI | ARMAÇÃO DE ESTRUTURAS DE CONCRETO ARMADO, EXCETO VIGAS, PILARES, LAJES E FUNDAÇÕES, UTILIZANDO AÇO CA-60 DE 5,0 MM - MONTAGEM. AF_12/2015 | FUES - FUNDAÇÕES E ESTRUTURAS |  | KG | 8 | 16.51 | 132.08
Composição Auxiliar | 87878 | SINAPI | CHAPISCO APLICADO EM ALVENARIAS E ESTRUTURAS DE CONCRETO INTERNAS, COM COLHER DE PEDREIRO. ARGAMASSA TRAÇO 1:3 COM PREPARO MANUAL. AF_06/2014 | REVE - REVESTIMENTO E TRATAMENTO DE SUPERFÍCIES |  | m² | 11.4 | 4.54 | 51.75
Composição Auxiliar | 94963 | SINAPI | CONCRETO FCK = 15MPA, TRAÇO 1:3,4:3,5 (CIMENTO/ AREIA MÉDIA/ BRITA 1) - PREPARO MECÂNICO COM BETONEIRA 400 L. AF_07/2016 | FUES - FUNDAÇÕES E ESTRUTURAS |  | m³ | 1.74 | 426.75 | 742.54
Composição Auxiliar | 94964 | SINAPI | CONCRETO FCK = 20MPA, TRAÇO 1:2,7:3 (CIMENTO/ AREIA MÉDIA/ BRITA 1) - PREPARO MECÂNICO COM BETONEIRA 400 L. AF_07/2016 | FUES - FUNDAÇÕES E ESTRUTURAS |  | m³ | 0.64 | 468.5 | 299.84
Composição Auxiliar | 5928 | SINAPI | GUINDAUTO HIDRÁULICO, CAPACIDADE MÁXIMA DE CARGA 6200 KG, MOMENTO MÁXIMO DE CARGA 11,7 TM, ALCANCE MÁXIMO HORIZONTAL 9,70 M, INCLUSIVE CAMINHÃO TOCO PBT 16.000 KG, POTÊNCIA DE 189 CV - CHP DIURNO. AF_06/2014 | CHOR - CUSTOS HORÁRIOS DE MÁQUINAS E EQUIPAMENTOS |  | CHP | 0.1 | 275.51 | 27.55
Composição Auxiliar | 93382 | SINAPI | REATERRO MANUAL DE VALAS COM COMPACTAÇÃO MECANIZADA. AF_04/2016 | MOVT - MOVIMENTO DE TERRA |  | m³ | 1.15 | 24.47 | 28.14
Composição Auxiliar | 93358 | SINAPI | ESCAVAÇÃO MANUAL DE VALAS. AF_03/2016 | MOVT - MOVIMENTO DE TERRA |  | m³ | 1.3 | 79.63 | 103.51
Composição Auxiliar | 101159 | SINAPI | ALVENARIA DE VEDAÇÃO DE BLOCOS CERÂMICOS MACIÇOS DE 5X10X20CM (ESPESSURA 10CM) E ARGAMASSA DE ASSENTAMENTO COM PREPARO EM BETONEIRA. AF_05/2020 | PARE - PAREDES/PAINEIS |  | m² | 12.6 | 137.8 | 1736.28
Composição Auxiliar | 101616 | SINAPI | PREPARO DE FUNDO DE VALA COM LARGURA MENOR QUE 1,5 M (ACERTO DO SOLO NATURAL). AF_08/2020 | MOVT - MOVIMENTO DE TERRA |  | m² | 8 | 5.84 | 46.72
Composição Auxiliar | 101621 | SINAPI | PREPARO DE FUNDO DE VALA COM LARGURA MAIOR OU IGUAL A 1,5 M E MENOR QUE 2,5 M, COM CAMADA DE BRITA, LANÇAMENTO MANUAL. AF_08/2020 | MOVT - MOVIMENTO DE TERRA |  | m³ | 1.02 | 244.98 | 249.87
Composição Auxiliar | 96542 | SINAPI | FABRICAÇÃO, MONTAGEM E DESMONTAGEM DE FÔRMA PARA VIGA BALDRAME, EM CHAPA DE MADEIRA COMPENSADA RESINADA, E=17 MM, 4 UTILIZAÇÕES. AF_06/2017 | FUES - FUNDAÇÕES E ESTRUTURAS |  | m² | 2.72 | 89.8 | 244.25
Composição Auxiliar | 103670 | SINAPI | LANÇAMENTO COM USO DE BALDES, ADENSAMENTO E ACABAMENTO DE CONCRETO EM ESTRUTURAS. AF_02/2022 | FUES - FUNDAÇÕES E ESTRUTURAS |  | m³ | 2.38 | 272.2 | 647.83
|  |  |  | MO sem LS => | 1854.89 | LS => | 0 | MO com LS => | 1854.89
|  |  |  | Valor do BDI => | 1082.02 |  | Valor com BDI => |  | 6309.18
2.1.24 | Código | Banco | Descrição | Tipo |  | Und | Quant. | Valor Unit | Total
Composição | COMP 2022 169 | Próprio | PV-3-Poço de vis. 2,32x3,95m, em alv. de tij. comum de 1 vez ass. e rev. intern. com arg. de cim. e areia 1:3, last. de brita 12cm, berço 18cm em conc. 15MPa, laje de 12cm em conc. arm. 20MPa, incl. forma, escav. manual e reat. apiloado. Excl. pesc. e tamp | SEDI - SERVIÇOS DIVERSOS |  | un | 1 | 7988.54 | 7988.54
Composição Auxiliar | 87313 | SINAPI | ARGAMASSA TRAÇO 1:3 (EM VOLUME DE CIMENTO E AREIA GROSSA ÚMIDA) PARA CHAPISCO CONVENCIONAL, PREPARO MECÂNICO COM BETONEIRA 400 L. AF_08/2019 | SEDI - SERVIÇOS DIVERSOS |  | m³ | 0.3975 | 525.61 | 208.92
Composição Auxiliar | 92916 | SINAPI | ARMAÇÃO DE ESTRUTURAS DE CONCRETO ARMADO, EXCETO VIGAS, PILARES, LAJES E FUNDAÇÕES, UTILIZANDO AÇO CA-50 DE 6,3 MM - MONTAGEM. AF_12/2015 | FUES - FUNDAÇÕES E ESTRUTURAS |  | KG | 84 | 15.28 | 1283.52
Composição Auxiliar | 92915 | SINAPI | ARMAÇÃO DE ESTRUTURAS DE CONCRETO ARMADO, EXCETO VIGAS, PILARES, LAJES E FUNDAÇÕES, UTILIZANDO AÇO CA-60 DE 5,0 MM - MONTAGEM. AF_12/2015 | FUES - FUNDAÇÕES E ESTRUTURAS |  | KG | 12 | 16.51 | 198.12
Composição Auxiliar | 87878 | SINAPI | CHAPISCO APLICADO EM ALVENARIAS E ESTRUTURAS DE CONCRETO INTERNAS, COM COLHER DE PEDREIRO. ARGAMASSA TRAÇO 1:3 COM PREPARO MANUAL. AF_06/2014 | REVE - REVESTIMENTO E TRATAMENTO DE SUPERFÍCIES |  | m² | 15.9 | 4.54 | 72.18
Composição Auxiliar | 94963 | SINAPI | CONCRETO FCK = 15MPA, TRAÇO 1:3,4:3,5 (CIMENTO/ AREIA MÉDIA/ BRITA 1) - PREPARO MECÂNICO COM BETONEIRA 400 L. AF_07/2016 | FUES - FUNDAÇÕES E ESTRUTURAS |  | m³ | 2.86 | 426.75 | 1220.5
Composição Auxiliar | 5928 | SINAPI | GUINDAUTO HIDRÁULICO, CAPACIDADE MÁXIMA DE CARGA 6200 KG, MOMENTO MÁXIMO DE CARGA 11,7 TM, ALCANCE MÁXIMO HORIZONTAL 9,70 M, INCLUSIVE CAMINHÃO TOCO PBT 16.000 KG, POTÊNCIA DE 189 CV - CHP DIURNO. AF_06/2014 | CHOR - CUSTOS HORÁRIOS DE MÁQUINAS E EQUIPAMENTOS |  | CHP | 0.1 | 275.51 | 27.55
Composição Auxiliar | 93358 | SINAPI | ESCAVAÇÃO MANUAL DE VALAS. AF_03/2016 | MOVT - MOVIMENTO DE TERRA |  | m³ | 1.7 | 79.63 | 135.37
Composição Auxiliar | 93382 | SINAPI | REATERRO MANUAL DE VALAS COM COMPACTAÇÃO MECANIZADA. AF_04/2016 | MOVT - MOVIMENTO DE TERRA |  | m³ | 1.57 | 24.47 | 38.41
Composição Auxiliar | 92269 | SINAPI | FABRICAÇÃO DE FÔRMA PARA PILARES E ESTRUTURAS SIMILARES, EM MADEIRA SERRADA, E=25 MM. AF_09/2020 | FUES - FUNDAÇÕES E ESTRUTURAS |  | m² | 3.53 | 122.32 | 431.78
Composição Auxiliar | 94964 | SINAPI | CONCRETO FCK = 20MPA, TRAÇO 1:2,7:3 (CIMENTO/ AREIA MÉDIA/ BRITA 1) - PREPARO MECÂNICO COM BETONEIRA 400 L. AF_07/2016 | FUES - FUNDAÇÕES E ESTRUTURAS |  | m³ | 1.05 | 468.5 | 491.92
Composição Auxiliar | 101159 | SINAPI | ALVENARIA DE VEDAÇÃO DE BLOCOS CERÂMICOS MACIÇOS DE 5X10X20CM (ESPESSURA 10CM) E ARGAMASSA DE ASSENTAMENTO COM PREPARO EM BETONEIRA. AF_05/2020 | PARE - PAREDES/PAINEIS |  | m² | 17.1 | 137.8 | 2356.38
Composição Auxiliar | 101616 | SINAPI | PREPARO DE FUNDO DE VALA COM LARGURA MENOR QUE 1,5 M (ACERTO DO SOLO NATURAL). AF_08/2020 | MOVT - MOVIMENTO DE TERRA |  | m² | 12 | 5.84 | 70.08
Composição Auxiliar | 101621 | SINAPI | PREPARO DE FUNDO DE VALA COM LARGURA MAIOR OU IGUAL A 1,5 M E MENOR QUE 2,5 M, COM CAMADA DE BRITA, LANÇAMENTO MANUAL. AF_08/2020 | MOVT - MOVIMENTO DE TERRA |  | m³ | 1.59 | 244.98 | 389.51
Composição Auxiliar | 103670 | SINAPI | LANÇAMENTO COM USO DE BALDES, ADENSAMENTO E ACABAMENTO DE CONCRETO EM ESTRUTURAS. AF_02/2022 | FUES - FUNDAÇÕES E ESTRUTURAS |  | m³ | 3.91 | 272.2 | 1064.3
|  |  |  | MO sem LS => | 2663.61 | LS => | 0 | MO com LS => | 2663.61
|  |  |  | Valor do BDI => | 1653.62 |  | Valor com BDI => |  | 9642.16
2.1.27 | Código | Banco | Descrição | Tipo |  | Und | Quant. | Valor Unit | Total
Composição | COMP 2022 420 | Próprio | BLSC - Boca-de-lobo simples, em concreto simples fck 20 MPa, incluindo forma, escavação, calçamento ao redor e frelha em FoFo tipo pesada, conforme projeto | DROP - DRENAGEM/OBRAS DE CONTENÇÃO / POÇOS DE VISITA E CAIXAS |  | un | 1 | 1386.54 | 1386.54
Composição Auxiliar | 92915 | SINAPI | ARMAÇÃO DE ESTRUTURAS DE CONCRETO ARMADO, EXCETO VIGAS, PILARES, LAJES E FUNDAÇÕES, UTILIZANDO AÇO CA-60 DE 5,0 MM - MONTAGEM. AF_12/2015 | FUES - FUNDAÇÕES E ESTRUTURAS |  | KG | 0.92 | 16.51 | 15.18
Composição Auxiliar | 94964 | SINAPI | CONCRETO FCK = 20MPA, TRAÇO 1:2,7:3 (CIMENTO/ AREIA MÉDIA/ BRITA 1) - PREPARO MECÂNICO COM BETONEIRA 400 L. AF_07/2016 | FUES - FUNDAÇÕES E ESTRUTURAS |  | m³ | 0.729 | 468.5 | 341.53
Composição Auxiliar | 5928 | SINAPI | GUINDAUTO HIDRÁULICO, CAPACIDADE MÁXIMA DE CARGA 6200 KG, MOMENTO MÁXIMO DE CARGA 11,7 TM, ALCANCE MÁXIMO HORIZONTAL 9,70 M, INCLUSIVE CAMINHÃO TOCO PBT 16.000 KG, POTÊNCIA DE 189 CV - CHP DIURNO. AF_06/2014 | CHOR - CUSTOS HORÁRIOS DE MÁQUINAS E EQUIPAMENTOS |  | CHP | 0.1 | 275.51 | 27.55
Composição Auxiliar | 92431 | SINAPI | MONTAGEM E DESMONTAGEM DE FÔRMA DE PILARES RETANGULARES E ESTRUTURAS SIMILARES, PÉ-DIREITO SIMPLES, EM CHAPA DE MADEIRA COMPENSADA PLASTIFICADA, 10 UTILIZAÇÕES. AF_09/2020 | FUES - FUNDAÇÕES E ESTRUTURAS |  | m² | 3.62 | 59.72 | 216.18
Composição Auxiliar | 93358 | SINAPI | ESCAVAÇÃO MANUAL DE VALAS. AF_03/2016 | MOVT - MOVIMENTO DE TERRA |  | m³ | 0.95 | 79.63 | 75.64
Composição Auxiliar | 97636 | SINAPI | DEMOLIÇÃO PARCIAL DE PAVIMENTO ASFÁLTICO, DE FORMA MECANIZADA, SEM REAPROVEITAMENTO. AF_12/2017 | SERP - SERVIÇOS PRELIMINARES |  | m² | 3.31 | 21.09 | 69.8
Composição Auxiliar | 101616 | SINAPI | PREPARO DE FUNDO DE VALA COM LARGURA MENOR QUE 1,5 M (ACERTO DO SOLO NATURAL). AF_08/2020 | MOVT - MOVIMENTO DE TERRA |  | m² | 2.06 | 5.84 | 12.03
Composição Auxiliar | 103670 | SINAPI | LANÇAMENTO COM USO DE BALDES, ADENSAMENTO E ACABAMENTO DE CONCRETO EM ESTRUTURAS. AF_02/2022 | FUES - FUNDAÇÕES E ESTRUTURAS |  | m³ | 0.729 | 272.2 | 198.43
Composição Auxiliar | 96544 | SINAPI | ARMAÇÃO DE BLOCO, VIGA BALDRAME OU SAPATA UTILIZANDO AÇO CA-50 DE 6,3 MM - MONTAGEM. AF_06/2017 | FUES - FUNDAÇÕES E ESTRUTURAS |  | KG | 2.79 | 16.05 | 44.77
Insumo | 00011245 | SINAPI | GRELHA FOFO SIMPLES COM REQUADRO, CARGA MAXIMA 12,5 T, *300 X 1000* MM, E= *15* MM, AREA ESTACIONAMENTO CARRO PASSEIO | Material |  | UN | 1 | 385.43 | 385.43
|  |  |  | MO sem LS => | 352.37 | LS => | 0 | MO com LS => | 352.37
|  |  |  | Valor do BDI => | 287.01 |  | Valor com BDI => |  | 1673.55
2.1.28 | Código | Banco | Descrição | Tipo |  | Und | Quant. | Valor Unit | Total
Composição | COMP 2022 076 | Próprio | BLDC - Boca-de-lobo dupla, em concreto simples fck 20 MPa, incluindo forma, escavação, calçamento ao redor e grelhas em FoFo tipo pesada, conforme projeto | SEDI - SERVIÇOS DIVERSOS |  | un | 1 | 2515.19 | 2515.19
Composição Auxiliar | 92917 | SINAPI | ARMAÇÃO DE ESTRUTURAS DE CONCRETO ARMADO, EXCETO VIGAS, PILARES, LAJES E FUNDAÇÕES, UTILIZANDO AÇO CA-50 DE 8,0 MM - MONTAGEM. AF_12/2015 | FUES - FUNDAÇÕES E ESTRUTURAS |  | KG | 1.48 | 14.08 | 20.83
Composição Auxiliar | 92915 | SINAPI | ARMAÇÃO DE ESTRUTURAS DE CONCRETO ARMADO, EXCETO VIGAS, PILARES, LAJES E FUNDAÇÕES, UTILIZANDO AÇO CA-60 DE 5,0 MM - MONTAGEM. AF_12/2015 | FUES - FUNDAÇÕES E ESTRUTURAS |  | KG | 2.53 | 16.51 | 41.77
Composição Auxiliar | 94964 | SINAPI | CONCRETO FCK = 20MPA, TRAÇO 1:2,7:3 (CIMENTO/ AREIA MÉDIA/ BRITA 1) - PREPARO MECÂNICO COM BETONEIRA 400 L. AF_07/2016 | FUES - FUNDAÇÕES E ESTRUTURAS |  | m³ | 1.272 | 468.5 | 595.93
Composição Auxiliar | 5928 | SINAPI | GUINDAUTO HIDRÁULICO, CAPACIDADE MÁXIMA DE CARGA 6200 KG, MOMENTO MÁXIMO DE CARGA 11,7 TM, ALCANCE MÁXIMO HORIZONTAL 9,70 M, INCLUSIVE CAMINHÃO TOCO PBT 16.000 KG, POTÊNCIA DE 189 CV - CHP DIURNO. AF_06/2014 | CHOR - CUSTOS HORÁRIOS DE MÁQUINAS E EQUIPAMENTOS |  | CHP | 0.1 | 275.51 | 27.55
Composição Auxiliar | 92431 | SINAPI | MONTAGEM E DESMONTAGEM DE FÔRMA DE PILARES RETANGULARES E ESTRUTURAS SIMILARES, PÉ-DIREITO SIMPLES, EM CHAPA DE MADEIRA COMPENSADA PLASTIFICADA, 10 UTILIZAÇÕES. AF_09/2020 | FUES - FUNDAÇÕES E ESTRUTURAS |  | m² | 6.36 | 59.72 | 379.81
Composição Auxiliar | 103670 | SINAPI | LANÇAMENTO COM USO DE BALDES, ADENSAMENTO E ACABAMENTO DE CONCRETO EM ESTRUTURAS. AF_02/2022 | FUES - FUNDAÇÕES E ESTRUTURAS |  | m³ | 1.272 | 272.2 | 346.23
Composição Auxiliar | 92916 | SINAPI | ARMAÇÃO DE ESTRUTURAS DE CONCRETO ARMADO, EXCETO VIGAS, PILARES, LAJES E FUNDAÇÕES, UTILIZANDO AÇO CA-50 DE 6,3 MM - MONTAGEM. AF_12/2015 | FUES - FUNDAÇÕES E ESTRUTURAS |  | KG | 4.41 | 15.28 | 67.38
Composição Auxiliar | 93358 | SINAPI | ESCAVAÇÃO MANUAL DE VALAS. AF_03/2016 | MOVT - MOVIMENTO DE TERRA |  | m³ | 1.91 | 79.63 | 152.09
Composição Auxiliar | 101616 | SINAPI | PREPARO DE FUNDO DE VALA COM LARGURA MENOR QUE 1,5 M (ACERTO DO SOLO NATURAL). AF_08/2020 | MOVT - MOVIMENTO DE TERRA |  | m² | 3.02 | 5.84 | 17.63
Composição Auxiliar | 97636 | SINAPI | DEMOLIÇÃO PARCIAL DE PAVIMENTO ASFÁLTICO, DE FORMA MECANIZADA, SEM REAPROVEITAMENTO. AF_12/2017 | SERP - SERVIÇOS PRELIMINARES |  | m² | 4.51 | 21.09 | 95.11
Insumo | 00011245 | SINAPI | GRELHA FOFO SIMPLES COM REQUADRO, CARGA MAXIMA 12,5 T, *300 X 1000* MM, E= *15* MM, AREA ESTACIONAMENTO CARRO PASSEIO | Material |  | UN | 2 | 385.43 | 770.86
|  |  |  | MO sem LS => | 620.13 | LS => | 0 | MO com LS => | 620.13
|  |  |  | Valor do BDI => | 520.64 |  | Valor com BDI => |  | 3035.83
2.2.1.20 | Código | Banco | Descrição | Tipo |  | Und | Quant. | Valor Unit | Total
Composição | COMP 2024 137 | Próprio | EXECUÇÃO DE IMPRIMAÇÃO COM EMULSÃO ASFALTICA A BASE DÁGUA. AF 02/2024. | PAVI - PAVIMENTAÇÃO |  | m² | 1 | 5.69 | 5.69
Composição Auxiliar | 91486 | SINAPI | ESPARGIDOR DE ASFALTO PRESSURIZADO, TANQUE 6 M3 COM ISOLAÇÃO TÉRMICA, AQUECIDO COM 2 MAÇARICOS, COM BARRA ESPARGIDORA 3,60 M, MONTADO SOBRE CAMINHÃO TOCO, PBT 14.300 KG, POTÊNCIA 185 CV - CHI DIURNO. AF_08/2015 | CHOR - CUSTOS HORÁRIOS DE MÁQUINAS E EQUIPAMENTOS |  | CHI | 0.001 | 65.15 | 0.06
Composição Auxiliar | 83362 | SINAPI | ESPARGIDOR DE ASFALTO PRESSURIZADO, TANQUE 6 M3 COM ISOLAÇÃO TÉRMICA, AQUECIDO COM 2 MAÇARICOS, COM BARRA ESPARGIDORA 3,60 M, MONTADO SOBRE CAMINHÃO TOCO, PBT 14.300 KG, POTÊNCIA 185 CV - CHP DIURNO. AF_08/2015 | CHOR - CUSTOS HORÁRIOS DE MÁQUINAS E EQUIPAMENTOS |  | CHP | 0.001 | 275.15 | 0.27
Composição Auxiliar | 88316 | SINAPI | SERVENTE COM ENCARGOS COMPLEMENTARES | SEDI - SERVIÇOS DIVERSOS |  | H | 0.002 | 20.13 | 0.04
Composição Auxiliar | 89036 | SINAPI | TRATOR DE PNEUS, POTÊNCIA 85 CV, TRAÇÃO 4X4, PESO COM LASTRO DE 4.675 KG - CHI DIURNO. AF_06/2014 | CHOR - CUSTOS HORÁRIOS DE MÁQUINAS E EQUIPAMENTOS |  | CHI | 0.0014 | 44.9 | 0.06
Composição Auxiliar | 89035 | SINAPI | TRATOR DE PNEUS, POTÊNCIA 85 CV, TRAÇÃO 4X4, PESO COM LASTRO DE 4.675 KG - CHP DIURNO. AF_06/2014 | CHOR - CUSTOS HORÁRIOS DE MÁQUINAS E EQUIPAMENTOS |  | CHP | 0.0017 | 128.19 | 0.21
Composição Auxiliar | 5839 | SINAPI | VASSOURA MECÂNICA REBOCÁVEL COM ESCOVA CILÍNDRICA, LARGURA ÚTIL DE VARRIMENTO DE 2,44 M - CHP DIURNO. AF_06/2014 | CHOR - CUSTOS HORÁRIOS DE MÁQUINAS E EQUIPAMENTOS |  | CHP | 0.0017 | 9.89 | 0.01
Insumo | IUP0007 | Próprio | Emulsão asfáltica a base d'água para imprimação. | Material |  | t | 0.0012 | 4200 | 5.04
|  |  |  | MO sem LS => | 0.1 | LS => | 0 | MO com LS => | 0.1
|  |  |  | Valor do BDI => | 1.17 |  | Valor com BDI => |  | 6.86
2.2.1.24 | Código | Banco | Descrição | Tipo |  | Und | Quant. | Valor Unit | Total
Composição | IUP20005 | Próprio | Aplicação de concreto betuminoso usinado à quente (CBUQ), exclusive transporte e material Ref SINAPI 95995 | PAVI - PAVIMENTAÇÃO |  | t | 1 | 46.19 | 46.19
Composição Auxiliar | 91386 | SINAPI | CAMINHÃO BASCULANTE 10 M3, TRUCADO CABINE SIMPLES, PESO BRUTO TOTAL 23.000 KG, CARGA ÚTIL MÁXIMA 15.935 KG, DISTÂNCIA ENTRE EIXOS 4,80 M, POTÊNCIA 230 CV INCLUSIVE CAÇAMBA METÁLICA - CHP DIURNO. AF_06/2014 | CHOR - CUSTOS HORÁRIOS DE MÁQUINAS E EQUIPAMENTOS |  | CHP | 0.018162 | 268.31 | 4.87
Composição Auxiliar | 88314 | SINAPI | RASTELEIRO COM ENCARGOS COMPLEMENTARES | SEDI - SERVIÇOS DIVERSOS |  | H | 0.44234 | 21.69 | 9.59
Composição Auxiliar | 96464 | SINAPI | ROLO COMPACTADOR DE PNEUS, ESTATICO, PRESSAO VARIAVEL, POTENCIA 110 HP, PESO SEM/COM LASTRO 10,8/27 T, LARGURA DE ROLAGEM 2,30 M - CHI DIURNO. AF_06/2017 | CHOR - CUSTOS HORÁRIOS DE MÁQUINAS E EQUIPAMENTOS |  | CHI | 0.038751 | 92.73 | 3.59
Composição Auxiliar | 96463 | SINAPI | ROLO COMPACTADOR DE PNEUS, ESTATICO, PRESSAO VARIAVEL, POTENCIA 110 HP, PESO SEM/COM LASTRO 10,8/27 T, LARGURA DE ROLAGEM 2,30 M - CHP DIURNO. AF_06/2017 | CHOR - CUSTOS HORÁRIOS DE MÁQUINAS E EQUIPAMENTOS |  | CHP | 0.016401 | 224.04 | 3.67
Composição Auxiliar | 95632 | SINAPI | ROLO COMPACTADOR VIBRATORIO TANDEM, ACO LISO, POTENCIA 125 HP, PESO SEM/COM LASTRO 10,20/11,65 T, LARGURA DE TRABALHO 1,73 M - CHI DIURNO. AF_11/2016 | CHOR - CUSTOS HORÁRIOS DE MÁQUINAS E EQUIPAMENTOS |  | CHI | 0.023759 | 86.1 | 2.04
Composição Auxiliar | 95631 | SINAPI | ROLO COMPACTADOR VIBRATORIO TANDEM, ACO LISO, POTENCIA 125 HP, PESO SEM/COM LASTRO 10,20/11,65 T, LARGURA DE TRABALHO 1,73 M - CHP DIURNO. AF_11/2016 | CHOR - CUSTOS HORÁRIOS DE MÁQUINAS E EQUIPAMENTOS |  | CHP | 0.031509 | 236.67 | 7.45
Composição Auxiliar | 96155 | SINAPI | TRATOR DE PNEUS COM POTÊNCIA DE 85 CV, TRAÇÃO 4X4, COM VASSOURA MECÂNICA ACOPLADA - CHI DIURNO. AF_02/2017 | CHOR - CUSTOS HORÁRIOS DE MÁQUINAS E EQUIPAMENTOS |  | CHI | 0.041921 | 49.64 | 2.08
Composição Auxiliar | 96157 | SINAPI | TRATOR DE PNEUS COM POTÊNCIA DE 85 CV, TRAÇÃO 4X4, COM VASSOURA MECÂNICA ACOPLADA - CHP DIURNO. AF_03/2017 | CHOR - CUSTOS HORÁRIOS DE MÁQUINAS E EQUIPAMENTOS |  | CHP | 0.013347 | 137.02 | 1.82
Composição Auxiliar | 5837 | SINAPI | VIBROACABADORA DE ASFALTO SOBRE ESTEIRAS, LARGURA DE PAVIMENTAÇÃO 1,90 M A 5,30 M, POTÊNCIA 105 HP CAPACIDADE 450 T/H - CHI DIURNO. AF_11/2014 | CHOR - CUSTOS HORÁRIOS DE MÁQUINAS E EQUIPAMENTOS |  | CHI | 0.037146 | 130.61 | 4.85
Composição Auxiliar | 5835 | SINAPI | VIBROACABADORA DE ASFALTO SOBRE ESTEIRAS, LARGURA DE PAVIMENTAÇÃO 1,90 M A 5,30 M, POTÊNCIA 105 HP CAPACIDADE 450 T/H - CHP DIURNO. AF_11/2014 | CHOR - CUSTOS HORÁRIOS DE MÁQUINAS E EQUIPAMENTOS |  | CHP | 0.018162 | 343.55 | 6.23
|  |  |  | MO sem LS => | 10.97 | LS => | 0 | MO com LS => | 10.97
|  |  |  | Valor do BDI => | 9.56 |  | Valor com BDI => |  | 55.75
2.2.1.27 | Código | Banco | Descrição | Tipo |  | Und | Quant. | Valor Unit | Total
Composição | COMP 07 | Próprio | MEIO-FIO COM SARJETA, CONCRETO FCK=15 MPA, SEÇÃO 615 CM², MOLDADO NO LOCAL, PINTURA A CAL EM UMA DEMÃO | SEDI - SERVIÇOS DIVERSOS |  | M | 1 | 51.14 | 51.14
Composição Auxiliar | COMP 02 | Próprio | RECORTE MECÂNICO DE PAVIMENTO ASFÁLTICO OU PISO DE CONCRETO, COM SERRA DE DISCO DIAMANTADO PARA PISO/ASFALTO | PAVI - PAVIMENTAÇÃO |  | M | 1 | 3.32 | 3.32
Composição Auxiliar | 93358 | SINAPI | ESCAVAÇÃO MANUAL DE VALAS. AF_03/2016 | MOVT - MOVIMENTO DE TERRA |  | m³ | 0.042 | 79.63 | 3.34
Composição Auxiliar | 94963 | SINAPI | CONCRETO FCK = 15MPA, TRAÇO 1:3,4:3,5 (CIMENTO/ AREIA MÉDIA/ BRITA 1) - PREPARO MECÂNICO COM BETONEIRA 400 L. AF_07/2016 | FUES - FUNDAÇÕES E ESTRUTURAS |  | m³ | 0.0615 | 426.75 | 26.24
Composição Auxiliar | 103670 | SINAPI | LANÇAMENTO COM USO DE BALDES, ADENSAMENTO E ACABAMENTO DE CONCRETO EM ESTRUTURAS. AF_02/2022 | FUES - FUNDAÇÕES E ESTRUTURAS |  | m³ | 0.0615 | 272.2 | 16.74
Composição Auxiliar | 102498 | SINAPI | PINTURA DE MEIO-FIO COM TINTA BRANCA A BASE DE CAL (CAIAÇÃO). AF_05/2021 | PINT - PINTURAS |  | M | 1 | 1.5 | 1.5
|  |  |  | MO sem LS => | 19.76 | LS => | 0 | MO com LS => | 19.76
|  |  |  | Valor do BDI => | 10.58 |  | Valor com BDI => |  | 61.72
2.2.1.29 | Código | Banco | Descrição | Tipo |  | Und | Quant. | Valor Unit | Total
Composição | COMP 2022 95 | Próprio | TENTO (ACABAMENTO DE LIMPA-RODAS), CONCRETO FCK=15 MPA, SEÇÃO 330 CM², MOLDADO NO LOCAL, INCLUSIVE ESCAVAÇÃO | SEDI - SERVIÇOS DIVERSOS |  | m | 1 | 27.7 | 27.7
Composição Auxiliar | 94963 | SINAPI | CONCRETO FCK = 15MPA, TRAÇO 1:3,4:3,5 (CIMENTO/ AREIA MÉDIA/ BRITA 1) - PREPARO MECÂNICO COM BETONEIRA 400 L. AF_07/2016 | FUES - FUNDAÇÕES E ESTRUTURAS |  | m³ | 0.033 | 426.75 | 14.08
Composição Auxiliar | IUD20080 | Próprio | Escavação manual em solo-prof. até 1,50 m | MOVT - MOVIMENTO DE TERRA |  | m³ | 0.033 | 40.26 | 1.32
Composição Auxiliar | IUP30002 | Próprio | Recorte mecânico de pavimento asfáltico ou piso de concreto, com serra de disco diamantado para piso/asfalto | PAVI - PAVIMENTAÇÃO |  | m | 1 | 3.32 | 3.32
Composição Auxiliar | 103670 | SINAPI | LANÇAMENTO COM USO DE BALDES, ADENSAMENTO E ACABAMENTO DE CONCRETO EM ESTRUTURAS. AF_02/2022 | FUES - FUNDAÇÕES E ESTRUTURAS |  | m³ | 0.033 | 272.2 | 8.98
|  |  |  | MO sem LS => | 10.33 | LS => | 0 | MO com LS => | 10.33
|  |  |  | Valor do BDI => | 5.73 |  | Valor com BDI => |  | 33.43
2.2.2.1 | Código | Banco | Descrição | Tipo |  | Und | Quant. | Valor Unit | Total
Composição | IUD20075 | Próprio | Regularização manual e compactação mecânica de terreno | MOVT - MOVIMENTO DE TERRA |  | m² | 1 | 6.71 | 6.71
Composição Auxiliar | 91533 | SINAPI | COMPACTADOR DE SOLOS DE PERCUSSÃO (SOQUETE) COM MOTOR A GASOLINA 4 TEMPOS, POTÊNCIA 4 CV - CHP DIURNO. AF_08/2015 | CHOR - CUSTOS HORÁRIOS DE MÁQUINAS E EQUIPAMENTOS |  | CHP | 0.048 | 35.1 | 1.68
Composição Auxiliar | 88316 | SINAPI | SERVENTE COM ENCARGOS COMPLEMENTARES | SEDI - SERVIÇOS DIVERSOS |  | H | 0.25 | 20.13 | 5.03
|  |  |  | MO sem LS => | 4.49 | LS => | 0 | MO com LS => | 4.49
|  |  |  | Valor do BDI => | 1.38 |  | Valor com BDI => |  | 8.09
2.2.2.3 | Código | Banco | Descrição | Tipo |  | Und | Quant. | Valor Unit | Total
Composição | IUP30031 | Próprio | Recomposição manual de base para pavimentação com bica corrida, inclusive compactação e fornecimento de materiais. Exclusive transporte. | SEDI - SERVIÇOS DIVERSOS |  | m³ | 1 | 157.62 | 157.62
Composição Auxiliar | 6259 | SINAPI | CAMINHÃO PIPA 6.000 L, PESO BRUTO TOTAL 13.000 KG, DISTÂNCIA ENTRE EIXOS 4,80 M, POTÊNCIA 189 CV INCLUSIVE TANQUE DE AÇO PARA TRANSPORTE DE ÁGUA, CAPACIDADE 6 M3 - CHP DIURNO. AF_06/2014 | CHOR - CUSTOS HORÁRIOS DE MÁQUINAS E EQUIPAMENTOS |  | CHP | 0.035 | 255.55 | 8.94
Composição Auxiliar | 90692 | SINAPI | MINICARREGADEIRA SOBRE RODAS, POTÊNCIA LÍQUIDA DE 47 HP, CAPACIDADE NOMINAL DE OPERAÇÃO DE 646 KG - CHP DIURNO. AF_06/2015 | CHOR - CUSTOS HORÁRIOS DE MÁQUINAS E EQUIPAMENTOS |  | CHP | 0.035 | 130.51 | 4.56
Composição Auxiliar | 91277 | SINAPI | PLACA VIBRATÓRIA REVERSÍVEL COM MOTOR 4 TEMPOS A GASOLINA, FORÇA CENTRÍFUGA DE 25 KN (2500 KGF), POTÊNCIA 5,5 CV - CHP DIURNO. AF_08/2015 | CHOR - CUSTOS HORÁRIOS DE MÁQUINAS E EQUIPAMENTOS |  | CHP | 0.35 | 9.12 | 3.19
Composição Auxiliar | 88316 | SINAPI | SERVENTE COM ENCARGOS COMPLEMENTARES | SEDI - SERVIÇOS DIVERSOS |  | H | 1.05 | 20.13 | 21.13
Insumo | 00004748 | SINAPI | PEDRA BRITADA OU BICA CORRIDA, NAO CLASSIFICADA (POSTO PEDREIRA/FORNECEDOR, SEM FRETE) | Material |  | m³ | 1.3 | 92.16 | 119.8
|  |  |  | MO sem LS => | 15.81 | LS => | 0 | MO com LS => | 15.81
|  |  |  | Valor do BDI => | 32.62 |  | Valor com BDI => |  | 190.24
2.2.2.8 | Código | Banco | Descrição | Tipo |  | Und | Quant. | Valor Unit | Total
Composição | IUP30032 | Próprio | CBUQ - aplicação em fechamento de vala e remendos. Incluindo compactação com rolo tandem compacto. Exclusive fornecimento e transporte. | SEDI - SERVIÇOS DIVERSOS |  | m³ | 1 | 89.88 | 89.88
Composição Auxiliar | 5865 | SINAPI | ROLO COMPACTADOR VIBRATÓRIO REBOCÁVEL, CILINDRO DE AÇO LISO, POTÊNCIA DE TRAÇÃO DE 65 CV, PESO 4,7 T, IMPACTO DINÂMICO 18,3 T, LARGURA DE TRABALHO 1,67 M - CHI DIURNO. AF_02/2016 | CHOR - CUSTOS HORÁRIOS DE MÁQUINAS E EQUIPAMENTOS |  | CHI | 0.5 | 12.26 | 6.13
Composição Auxiliar | 5863 | SINAPI | ROLO COMPACTADOR VIBRATÓRIO REBOCÁVEL, CILINDRO DE AÇO LISO, POTÊNCIA DE TRAÇÃO DE 65 CV, PESO 4,7 T, IMPACTO DINÂMICO 18,3 T, LARGURA DE TRABALHO 1,67 M - CHP DIURNO. AF_02/2016 | CHOR - CUSTOS HORÁRIOS DE MÁQUINAS E EQUIPAMENTOS |  | CHP | 0.5 | 24.36 | 12.18
Composição Auxiliar | 88316 | SINAPI | SERVENTE COM ENCARGOS COMPLEMENTARES | SEDI - SERVIÇOS DIVERSOS |  | H | 3.5556 | 20.13 | 71.57
|  |  |  | MO sem LS => | 48.81 | LS => | 0 | MO com LS => | 48.81
|  |  |  | Valor do BDI => | 18.6 |  | Valor com BDI => |  | 108.48
2.3.1 | Código | Banco | Descrição | Tipo |  | Und | Quant. | Valor Unit | Total
Composição | LIMP.CALC | Próprio | LIMPEZA MECANIZADA DE TERRENO PARA IMPLANTAÇÃO DE CALÇADAS | MOVT - MOVIMENTO DE TERRA |  | m² | 1 | 1.21 | 1.21
Composição Auxiliar | 90693 | SINAPI | MINICARREGADEIRA SOBRE RODAS, POTÊNCIA LÍQUIDA DE 47 HP, CAPACIDADE NOMINAL DE OPERAÇÃO DE 646 KG - CHI DIURNO. AF_06/2015 | CHOR - CUSTOS HORÁRIOS DE MÁQUINAS E EQUIPAMENTOS |  | CHI | 0.004 | 58.09 | 0.23
Composição Auxiliar | 90692 | SINAPI | MINICARREGADEIRA SOBRE RODAS, POTÊNCIA LÍQUIDA DE 47 HP, CAPACIDADE NOMINAL DE OPERAÇÃO DE 646 KG - CHP DIURNO. AF_06/2015 | CHOR - CUSTOS HORÁRIOS DE MÁQUINAS E EQUIPAMENTOS |  | CHP | 0.006 | 130.51 | 0.78
Composição Auxiliar | 88316 | SINAPI | SERVENTE COM ENCARGOS COMPLEMENTARES | SEDI - SERVIÇOS DIVERSOS |  | H | 0.01 | 20.13 | 0.2
|  |  |  | MO sem LS => | 0.34 | LS => | 0 | MO com LS => | 0.34
|  |  |  | Valor do BDI => | 0.25 |  | Valor com BDI => |  | 1.46
2.3.6 | Código | Banco | Descrição | Tipo |  | Und | Quant. | Valor Unit | Total
Composição | IUP30008 | Próprio | PISO TATIL DIRECIONAL E DE ALERTA COM LADRILHO HIDRÁULICO DE 20X20X2,0 CM, EM CONCRETO SIMPLES FCK=35 MPA (NBR 9050 E COM O DECRETO 5296), INCLUINDO FORNECIMENTO E ASSENTAMENTO COM ARGAMASSA OU CIMENTO COLANTE SOBRE COXIM PREPARADO NO PISO RÚSTICO | SEDI - SERVIÇOS DIVERSOS |  | m | 1 | 25.58 | 25.58
Composição Auxiliar | 88309 | SINAPI | PEDREIRO COM ENCARGOS COMPLEMENTARES | SEDI - SERVIÇOS DIVERSOS |  | H | 0.152 | 24.93 | 3.78
Composição Auxiliar | 88316 | SINAPI | SERVENTE COM ENCARGOS COMPLEMENTARES | SEDI - SERVIÇOS DIVERSOS |  | H | 0.214 | 20.13 | 4.3
Insumo | 00001381 | SINAPI | ARGAMASSA COLANTE AC I PARA CERAMICAS | Material |  | KG | 1.125 | 0.83 | 0.93
Insumo | 00038135 | SINAPI | LADRILHO HIDRAULICO, *20 X 20* CM, E= 2 CM, TATIL ALERTA OU DIRECIONAL, AMARELO | Equipamento |  | m² | 0.2 | 82.88 | 16.57
|  |  |  | MO sem LS => | 5.72 | LS => | 0 | MO com LS => | 5.72
|  |  |  | Valor do BDI => | 5.29 |  | Valor com BDI => |  | 30.87
2.4.4 | Código | Banco | Descrição | Tipo |  | Und | Quant. | Valor Unit | Total
Composição | COMP 2022 006 | Próprio | FORNECIMENTO E INSTALAÇÃO DE PLACA DE SINALIZAÇÃO VERTICAL (ATÉ 0,36 M²), INCLUINDO SUPORTE DE AÇO GALVANIZADO FIXADO EM BASE DE CONCRETO NÃO ESTRUTURAL | SEDI - SERVIÇOS DIVERSOS |  | UN | 1 | 495.59 | 495.59
Composição Auxiliar | IUC10003 | Próprio | Concreto não estrutural, consumo 210kg/m3, preparo com betoneira, sem lançamento | SEDI - SERVIÇOS DIVERSOS |  | m³ | 0.03 | 432.97 | 12.98
Composição Auxiliar | 73467 | SINAPI | CAMINHÃO TOCO, PBT 14.300 KG, CARGA ÚTIL MÁX. 9.710 KG, DIST. ENTRE EIXOS 3,56 M, POTÊNCIA 185 CV, INCLUSIVE CARROCERIA FIXA ABERTA DE MADEIRA P/ TRANSPORTE GERAL DE CARGA SECA, DIMEN. APROX. 2,50 X 6,50 X 0,50 M - CHP DIURNO. AF_06/2014 | CHOR - CUSTOS HORÁRIOS DE MÁQUINAS E EQUIPAMENTOS |  | CHP | 0.01 | 248.16 | 2.48
Composição Auxiliar | 88309 | SINAPI | PEDREIRO COM ENCARGOS COMPLEMENTARES | SEDI - SERVIÇOS DIVERSOS |  | H | 0.2 | 24.93 | 4.98
Composição Auxiliar | 88316 | SINAPI | SERVENTE COM ENCARGOS COMPLEMENTARES | SEDI - SERVIÇOS DIVERSOS |  | H | 0.2 | 20.13 | 4.02
Composição Auxiliar | 93358 | SINAPI | ESCAVAÇÃO MANUAL DE VALAS. AF_03/2016 | MOVT - MOVIMENTO DE TERRA |  | m³ | 0.03 | 79.63 | 2.38
Composição Auxiliar | 103670 | SINAPI | LANÇAMENTO COM USO DE BALDES, ADENSAMENTO E ACABAMENTO DE CONCRETO EM ESTRUTURAS. AF_02/2022 | FUES - FUNDAÇÕES E ESTRUTURAS |  | m³ | 0.03 | 272.2 | 8.16
Insumo | 00034723 | SINAPI | PLACA DE SINALIZACAO EM CHAPA DE ACO NUM 16 COM PINTURA REFLETIVA | Material |  | m² | 0.36 | 577.5 | 207.9
Insumo | 00007696 | SINAPI | TUBO ACO GALVANIZADO COM COSTURA, CLASSE MEDIA, DN 2", E = *3,65* MM, PESO *5,10* KG/M (NBR 5580) | Material |  | M | 3 | 74.07 | 222.21
Insumo | 00004330 | SINAPI | PORCA ZINCADA, SEXTAVADA, DIAMETRO 5/16" | Material |  | UN | 2 | 0.2 | 0.4
Insumo | 00013348 | SINAPI | ARRUELA EM ACO GALVANIZADO, DIAMETRO EXTERNO = 35MM, ESPESSURA = 3MM, DIAMETRO DO FURO= 18MM | Material |  | UN | 2 | 1.79 | 3.58
Insumo | 00000436 | SINAPI | PARAFUSO FRANCES M16 EM ACO GALVANIZADO, COMPRIMENTO = 150 MM, DIAMETRO = 16 MM, CABECA ABAULADA | Material |  | UN | 2 | 13.25 | 26.5
|  |  |  | MO sem LS => | 16.42 | LS => | 0 | MO com LS => | 16.42
|  |  |  | Valor do BDI => | 102.58 |  | Valor com BDI => |  | 598.17
2.4.5 | Código | Banco | Descrição | Tipo |  | Und | Quant. | Valor Unit | Total
Composição | COMP 2024 113 | Próprio | Fornecimento e instalação de placa de sinalização viária (placa "PARE"), incluído suporte de madeira pintado a cal e fixado em base de concreto não estrutural | SEDI - SERVIÇOS DIVERSOS |  | un | 1 | 430.19 | 430.19
Composição Auxiliar | IUC10003 | Próprio | Concreto não estrutural, consumo 210kg/m3, preparo com betoneira, sem lançamento | SEDI - SERVIÇOS DIVERSOS |  | m³ | 0.03 | 432.97 | 12.98
Composição Auxiliar | IUD20080 | Próprio | Escavação manual em solo-prof. até 1,50 m | MOVT - MOVIMENTO DE TERRA |  | m³ | 0.03 | 40.26 | 1.2
Composição Auxiliar | 88309 | SINAPI | PEDREIRO COM ENCARGOS COMPLEMENTARES | SEDI - SERVIÇOS DIVERSOS |  | H | 0.2 | 24.93 | 4.98
Composição Auxiliar | IUC10009 | Próprio | Pintura a base de cal e fixador a base de cola, duas demãos | SEDI - SERVIÇOS DIVERSOS |  | m² | 0.5 | 8.95 | 4.47
Composição Auxiliar | 88316 | SINAPI | SERVENTE COM ENCARGOS COMPLEMENTARES | SEDI - SERVIÇOS DIVERSOS |  | H | 0.2 | 20.13 | 4.02
Composição Auxiliar | 103670 | SINAPI | LANÇAMENTO COM USO DE BALDES, ADENSAMENTO E ACABAMENTO DE CONCRETO EM ESTRUTURAS. AF_02/2022 | FUES - FUNDAÇÕES E ESTRUTURAS |  | m³ | 0.03 | 272.2 | 8.16
Insumo | 00004430 | SINAPI | CAIBRO NAO APARELHADO *5 X 6* CM, EM MACARANDUBA, ANGELIM OU EQUIVALENTE DA REGIAO - BRUTA | Material |  | M | 3.5 | 15 | 52.5
Insumo | 00034723 | SINAPI | PLACA DE SINALIZACAO EM CHAPA DE ACO NUM 16 COM PINTURA REFLETIVA | Material |  | m² | 0.592 | 577.5 | 341.88
|  |  |  | MO sem LS => | 18.28 | LS => | 0 | MO com LS => | 18.28
|  |  |  | Valor do BDI => | 89.04 |  | Valor com BDI => |  | 519.23
2.4.6 | Código | Banco | Descrição | Tipo |  | Und | Quant. | Valor Unit | Total
Composição | COMP 2020 038 | Próprio | PLACA ESMALTADA PARA IDENTIFICAÇÃO NR DE RUA, DIMENSÕES 45X20CM (Ref. SINAPI 73916/002-01/2020) | SEDI - SERVIÇOS DIVERSOS |  | un | 1 | 91.03 | 91.03
Composição Auxiliar | 88316 | SINAPI | SERVENTE COM ENCARGOS COMPLEMENTARES | SEDI - SERVIÇOS DIVERSOS |  | H | 0.4 | 20.13 | 8.05
Insumo | 00011950 | SINAPI | BUCHA DE NYLON SEM ABA S6, COM PARAFUSO DE 4,20 X 40 MM EM ACO ZINCADO COM ROSCA SOBERBA, CABECA CHATA E FENDA PHILLIPS | Material |  | UN | 4 | 0.12 | 0.48
Insumo | 00013521 | SINAPI | PLACA DE ACO ESMALTADA PARA IDENTIFICACAO DE RUA, *45 CM X 20* CM | Material |  | UN | 1 | 82.5 | 82.5
|  |  |  | MO sem LS => | 5.49 | LS => | 0 | MO com LS => | 5.49
|  |  |  | Valor do BDI => | 18.84 |  | Valor com BDI => |  | 109.87
2.4.7 | Código | Banco | Descrição | Tipo |  | Und | Quant. | Valor Unit | Total
Composição | COMP 2020 41 | Próprio | CONFECÇÃO DE SUPORTE DE TUBO DE AÇO GALVANIZADO 2" E TRAVESSA PARA PLACA DE LOGRADOURO | SEDI - SERVIÇOS DIVERSOS |  | un | 1 | 282.53 | 282.53
Composição Auxiliar | 88316 | SINAPI | SERVENTE COM ENCARGOS COMPLEMENTARES | SEDI - SERVIÇOS DIVERSOS |  | H | 0.5 | 20.13 | 10.06
Composição Auxiliar | 93358 | SINAPI | ESCAVAÇÃO MANUAL DE VALAS. AF_03/2016 | MOVT - MOVIMENTO DE TERRA |  | m³ | 0.032 | 79.63 | 2.54
Composição Auxiliar | 88628 | SINAPI | ARGAMASSA TRAÇO 1:3 (EM VOLUME DE CIMENTO E AREIA MÉDIA ÚMIDA), PREPARO MECÂNICO COM BETONEIRA 400 L. AF_08/2019 | SEDI - SERVIÇOS DIVERSOS |  | m³ | 0.032 | 556.39 | 17.8
Insumo | 00007696 | SINAPI | TUBO ACO GALVANIZADO COM COSTURA, CLASSE MEDIA, DN 2", E = *3,65* MM, PESO *5,10* KG/M (NBR 5580) | Material |  | M | 3 | 74.07 | 222.21
Insumo | 00011962 | SINAPI | PARAFUSO ZINCADO, SEXTAVADO, COM ROSCA INTEIRA, DIAMETRO 1/4", COMPRIMENTO 1/2" | Material |  | UN | 4 | 0.31 | 1.24
Insumo | 00039997 | SINAPI | PORCA ZINCADA, SEXTAVADA, DIAMETRO 1/4" | Material |  | UN | 4 | 0.42 | 1.68
Insumo | 00039211 | SINAPI | ARRUELA EM ALUMINIO, COM ROSCA, DE 1 1/4", PARA ELETRODUTO | Material |  | UN | 8 | 1.45 | 11.6
Insumo | 00000555 | SINAPI | BARRA DE FERRO CHATO, RETANGULAR, 25,4 MM X 6,35 MM (L X E), 1,2265 KG/M | Material |  | M | 0.5 | 10.21 | 5.1
Insumo | 00039997 | SINAPI | PORCA ZINCADA, SEXTAVADA, DIAMETRO 1/4" | Material |  | UN | 4 | 0.42 | 1.68
Insumo | 00039208 | SINAPI | ARRUELA EM ALUMINIO, COM ROSCA, DE 1/2", PARA ELETRODUTO | Material |  | UN | 8 | 0.44 | 3.52
Insumo | 00000555 | SINAPI | BARRA DE FERRO CHATO, RETANGULAR, 25,4 MM X 6,35 MM (L X E), 1,2265 KG/M | Material |  | M | 0.5 | 10.21 | 5.1
|  |  |  | MO sem LS => | 10.71 | LS => | 0 | MO com LS => | 10.71
|  |  |  | Valor do BDI => | 58.48 |  | Valor com BDI => |  | 341.01
2.4.8 | Código | Banco | Descrição | Tipo |  | Und | Quant. | Valor Unit | Total
Composição | IUC10001 | Próprio | Defensa semi-maleável simples (fornecimento / implantação) | SEDI - SERVIÇOS DIVERSOS |  | m | 1 | 13.62 | 13.62
Composição Auxiliar | 91395 | SINAPI | CAMINHÃO TOCO, PBT 14.300 KG, CARGA ÚTIL MÁX. 9.710 KG, DIST. ENTRE EIXOS 3,56 M, POTÊNCIA 185 CV, INCLUSIVE CARROCERIA FIXA ABERTA DE MADEIRA P/ TRANSPORTE GERAL DE CARGA SECA, DIMEN. APROX. 2,50 X 6,50 X 0,50 M - CHI DIURNO. AF_06/2014 | CHOR - CUSTOS HORÁRIOS DE MÁQUINAS E EQUIPAMENTOS |  | CHI | 0.013333 | 54.59 | 0.72
Composição Auxiliar | 90972 | SINAPI | COMPRESSOR DE AR REBOCAVEL, VAZÃO 250 PCM, PRESSAO DE TRABALHO 102 PSI, MOTOR A DIESEL POTÊNCIA 81 CV - CHP DIURNO. AF_06/2015 | CHOR - CUSTOS HORÁRIOS DE MÁQUINAS E EQUIPAMENTOS |  | CHP | 0.033333 | 78.61 | 2.62
Composição Auxiliar | 73467 | SINAPI | CAMINHÃO TOCO, PBT 14.300 KG, CARGA ÚTIL MÁX. 9.710 KG, DIST. ENTRE EIXOS 3,56 M, POTÊNCIA 185 CV, INCLUSIVE CARROCERIA FIXA ABERTA DE MADEIRA P/ TRANSPORTE GERAL DE CARGA SECA, DIMEN. APROX. 2,50 X 6,50 X 0,50 M - CHP DIURNO. AF_06/2014 | CHOR - CUSTOS HORÁRIOS DE MÁQUINAS E EQUIPAMENTOS |  | CHP | 0.02 | 248.16 | 4.96
Composição Auxiliar | 5795 | SINAPI | MARTELETE OU ROMPEDOR PNEUMÁTICO MANUAL, 28 KG, COM SILENCIADOR - CHP DIURNO. AF_07/2016 | CHOR - CUSTOS HORÁRIOS DE MÁQUINAS E EQUIPAMENTOS |  | CHP | 0.033333 | 28.7 | 0.95
Composição Auxiliar | 88277 | SINAPI | MONTADOR (TUBO AÇO/EQUIPAMENTOS) COM ENCARGOS COMPLEMENTARES | SEDI - SERVIÇOS DIVERSOS |  | H | 0.066667 | 25.4 | 1.69
Composição Auxiliar | 88316 | SINAPI | SERVENTE COM ENCARGOS COMPLEMENTARES | SEDI - SERVIÇOS DIVERSOS |  | H | 0.13333 | 20.13 | 2.68
|  |  |  | MO sem LS => | 4.38 | LS => | 0 | MO com LS => | 4.38
|  |  |  | Valor do BDI => | 2.81 |  | Valor com BDI => |  | 16.43
3.1.20 | Código | Banco | Descrição | Tipo |  | Und | Quant. | Valor Unit | Total
Composição | COMP 2022 99 | Próprio | PV-3-Poço de vis. 2,32x3,95m, em alv. de tij. comum de 1 vez ass. e rev. intern. com arg. de cim. e areia 1:3, last. de brita 12cm, berço 18cm em conc. 15MPa, laje de 12cm em conc. arm. 20MPa, incl. forma, escav. manual e reat. apiloado. Excl. pesc. e tamp | SEDI - SERVIÇOS DIVERSOS |  | un | 1 | 7664.83 | 7664.83
Composição Auxiliar | 92916 | SINAPI | ARMAÇÃO DE ESTRUTURAS DE CONCRETO ARMADO, EXCETO VIGAS, PILARES, LAJES E FUNDAÇÕES, UTILIZANDO AÇO CA-50 DE 6,3 MM - MONTAGEM. AF_12/2015 | FUES - FUNDAÇÕES E ESTRUTURAS |  | KG | 84 | 15.28 | 1283.52
Composição Auxiliar | 92915 | SINAPI | ARMAÇÃO DE ESTRUTURAS DE CONCRETO ARMADO, EXCETO VIGAS, PILARES, LAJES E FUNDAÇÕES, UTILIZANDO AÇO CA-60 DE 5,0 MM - MONTAGEM. AF_12/2015 | FUES - FUNDAÇÕES E ESTRUTURAS |  | KG | 12 | 16.51 | 198.12
Composição Auxiliar | 87878 | SINAPI | CHAPISCO APLICADO EM ALVENARIAS E ESTRUTURAS DE CONCRETO INTERNAS, COM COLHER DE PEDREIRO. ARGAMASSA TRAÇO 1:3 COM PREPARO MANUAL. AF_06/2014 | REVE - REVESTIMENTO E TRATAMENTO DE SUPERFÍCIES |  | m² | 15.9 | 4.54 | 72.18
Composição Auxiliar | 94963 | SINAPI | CONCRETO FCK = 15MPA, TRAÇO 1:3,4:3,5 (CIMENTO/ AREIA MÉDIA/ BRITA 1) - PREPARO MECÂNICO COM BETONEIRA 400 L. AF_07/2016 | FUES - FUNDAÇÕES E ESTRUTURAS |  | m³ | 2.86 | 426.75 | 1220.5
Composição Auxiliar | 5928 | SINAPI | GUINDAUTO HIDRÁULICO, CAPACIDADE MÁXIMA DE CARGA 6200 KG, MOMENTO MÁXIMO DE CARGA 11,7 TM, ALCANCE MÁXIMO HORIZONTAL 9,70 M, INCLUSIVE CAMINHÃO TOCO PBT 16.000 KG, POTÊNCIA DE 189 CV - CHP DIURNO. AF_06/2014 | CHOR - CUSTOS HORÁRIOS DE MÁQUINAS E EQUIPAMENTOS |  | CHP | 0.1 | 275.51 | 27.55
Composição Auxiliar | 93358 | SINAPI | ESCAVAÇÃO MANUAL DE VALAS. AF_03/2016 | MOVT - MOVIMENTO DE TERRA |  | m³ | 1.7 | 79.63 | 135.37
Composição Auxiliar | 93382 | SINAPI | REATERRO MANUAL DE VALAS COM COMPACTAÇÃO MECANIZADA. AF_04/2016 | MOVT - MOVIMENTO DE TERRA |  | m³ | 1.57 | 24.47 | 38.41
Composição Auxiliar | 94964 | SINAPI | CONCRETO FCK = 20MPA, TRAÇO 1:2,7:3 (CIMENTO/ AREIA MÉDIA/ BRITA 1) - PREPARO MECÂNICO COM BETONEIRA 400 L. AF_07/2016 | FUES - FUNDAÇÕES E ESTRUTURAS |  | m³ | 1.05 | 468.5 | 491.92
Composição Auxiliar | 101159 | SINAPI | ALVENARIA DE VEDAÇÃO DE BLOCOS CERÂMICOS MACIÇOS DE 5X10X20CM (ESPESSURA 10CM) E ARGAMASSA DE ASSENTAMENTO COM PREPARO EM BETONEIRA. AF_05/2020 | PARE - PAREDES/PAINEIS |  | m² | 17.1 | 137.8 | 2356.38
Composição Auxiliar | 101616 | SINAPI | PREPARO DE FUNDO DE VALA COM LARGURA MENOR QUE 1,5 M (ACERTO DO SOLO NATURAL). AF_08/2020 | MOVT - MOVIMENTO DE TERRA |  | m² | 12 | 5.84 | 70.08
Composição Auxiliar | 101621 | SINAPI | PREPARO DE FUNDO DE VALA COM LARGURA MAIOR OU IGUAL A 1,5 M E MENOR QUE 2,5 M, COM CAMADA DE BRITA, LANÇAMENTO MANUAL. AF_08/2020 | MOVT - MOVIMENTO DE TERRA |  | m³ | 1.59 | 244.98 | 389.51
Composição Auxiliar | 96542 | SINAPI | FABRICAÇÃO, MONTAGEM E DESMONTAGEM DE FÔRMA PARA VIGA BALDRAME, EM CHAPA DE MADEIRA COMPENSADA RESINADA, E=17 MM, 4 UTILIZAÇÕES. AF_06/2017 | FUES - FUNDAÇÕES E ESTRUTURAS |  | m² | 3.53 | 89.8 | 316.99
Composição Auxiliar | 103670 | SINAPI | LANÇAMENTO COM USO DE BALDES, ADENSAMENTO E ACABAMENTO DE CONCRETO EM ESTRUTURAS. AF_02/2022 | FUES - FUNDAÇÕES E ESTRUTURAS |  | m³ | 3.91 | 272.2 | 1064.3
|  |  |  | MO sem LS => | 2716.4 | LS => | 0 | MO com LS => | 2716.4
|  |  |  | Valor do BDI => | 1586.61 |  | Valor com BDI => |  | 9251.44
3.1.21 | Código | Banco | Descrição | Tipo |  | Und | Quant. | Valor Unit | Total
Composição | COMP 2023 00 | Próprio | PV-4 Poço de visita 2,32x5,42m, em alv. de tij. com. de 1 vez ass. e rev. int c/ arg. de cim./areia 1:3, last. de brita 12cm, berço 18cm em conc. 15MPa, laje de 12cm em conc. arm. 20MPa, incl. forma, escav. manual e reat. apiloado, conf. proj. tipo. | SEDI - SERVIÇOS DIVERSOS |  | un | 1 | 10504.74 | 10504.74
Composição Auxiliar | 87313 | SINAPI | ARGAMASSA TRAÇO 1:3 (EM VOLUME DE CIMENTO E AREIA GROSSA ÚMIDA) PARA CHAPISCO CONVENCIONAL, PREPARO MECÂNICO COM BETONEIRA 400 L. AF_08/2019 | SEDI - SERVIÇOS DIVERSOS |  | m³ | 0.51 | 525.61 | 268.06
Composição Auxiliar | 92916 | SINAPI | ARMAÇÃO DE ESTRUTURAS DE CONCRETO ARMADO, EXCETO VIGAS, PILARES, LAJES E FUNDAÇÕES, UTILIZANDO AÇO CA-50 DE 6,3 MM - MONTAGEM. AF_12/2015 | FUES - FUNDAÇÕES E ESTRUTURAS |  | KG | 108 | 15.28 | 1650.24
Composição Auxiliar | 92915 | SINAPI | ARMAÇÃO DE ESTRUTURAS DE CONCRETO ARMADO, EXCETO VIGAS, PILARES, LAJES E FUNDAÇÕES, UTILIZANDO AÇO CA-60 DE 5,0 MM - MONTAGEM. AF_12/2015 | FUES - FUNDAÇÕES E ESTRUTURAS |  | KG | 17 | 16.51 | 280.67
Composição Auxiliar | 87878 | SINAPI | CHAPISCO APLICADO EM ALVENARIAS E ESTRUTURAS DE CONCRETO INTERNAS, COM COLHER DE PEDREIRO. ARGAMASSA TRAÇO 1:3 COM PREPARO MANUAL. AF_06/2014 | REVE - REVESTIMENTO E TRATAMENTO DE SUPERFÍCIES |  | m² | 20.4 | 4.54 | 92.61
Composição Auxiliar | 94963 | SINAPI | CONCRETO FCK = 15MPA, TRAÇO 1:3,4:3,5 (CIMENTO/ AREIA MÉDIA/ BRITA 1) - PREPARO MECÂNICO COM BETONEIRA 400 L. AF_07/2016 | FUES - FUNDAÇÕES E ESTRUTURAS |  | m³ | 3.98 | 426.75 | 1698.46
Composição Auxiliar | 94970 | SINAPI | CONCRETO FCK = 20MPA, TRAÇO 1:2,7:3 (CIMENTO/ AREIA MÉDIA/ BRITA 1) - PREPARO MECÂNICO COM BETONEIRA 600 L. AF_07/2016 | FUES - FUNDAÇÕES E ESTRUTURAS |  | m³ | 1.46 | 455.3 | 664.73
Composição Auxiliar | 5928 | SINAPI | GUINDAUTO HIDRÁULICO, CAPACIDADE MÁXIMA DE CARGA 6200 KG, MOMENTO MÁXIMO DE CARGA 11,7 TM, ALCANCE MÁXIMO HORIZONTAL 9,70 M, INCLUSIVE CAMINHÃO TOCO PBT 16.000 KG, POTÊNCIA DE 189 CV - CHP DIURNO. AF_06/2014 | CHOR - CUSTOS HORÁRIOS DE MÁQUINAS E EQUIPAMENTOS |  | CHP | 0.1 | 275.51 | 27.55
Composição Auxiliar | 93358 | SINAPI | ESCAVAÇÃO MANUAL DE VALAS. AF_03/2016 | MOVT - MOVIMENTO DE TERRA |  | m³ | 2.2 | 79.63 | 175.18
Composição Auxiliar | 93382 | SINAPI | REATERRO MANUAL DE VALAS COM COMPACTAÇÃO MECANIZADA. AF_04/2016 | MOVT - MOVIMENTO DE TERRA |  | m³ | 2 | 24.47 | 48.94
Composição Auxiliar | 92269 | SINAPI | FABRICAÇÃO DE FÔRMA PARA PILARES E ESTRUTURAS SIMILARES, EM MADEIRA SERRADA, E=25 MM. AF_09/2020 | FUES - FUNDAÇÕES E ESTRUTURAS |  | m² | 4.34 | 122.32 | 530.86
Composição Auxiliar | 101159 | SINAPI | ALVENARIA DE VEDAÇÃO DE BLOCOS CERÂMICOS MACIÇOS DE 5X10X20CM (ESPESSURA 10CM) E ARGAMASSA DE ASSENTAMENTO COM PREPARO EM BETONEIRA. AF_05/2020 | PARE - PAREDES/PAINEIS |  | m² | 21.6 | 137.8 | 2976.48
Composição Auxiliar | 101616 | SINAPI | PREPARO DE FUNDO DE VALA COM LARGURA MENOR QUE 1,5 M (ACERTO DO SOLO NATURAL). AF_08/2020 | MOVT - MOVIMENTO DE TERRA |  | m² | 16 | 5.84 | 93.44
Composição Auxiliar | 101621 | SINAPI | PREPARO DE FUNDO DE VALA COM LARGURA MAIOR OU IGUAL A 1,5 M E MENOR QUE 2,5 M, COM CAMADA DE BRITA, LANÇAMENTO MANUAL. AF_08/2020 | MOVT - MOVIMENTO DE TERRA |  | m³ | 2.1094 | 244.98 | 516.76
Composição Auxiliar | 103670 | SINAPI | LANÇAMENTO COM USO DE BALDES, ADENSAMENTO E ACABAMENTO DE CONCRETO EM ESTRUTURAS. AF_02/2022 | FUES - FUNDAÇÕES E ESTRUTURAS |  | m³ | 5.44 | 272.2 | 1480.76
|  |  |  | MO sem LS => | 3501.85 | LS => | 0 | MO com LS => | 3501.85
|  |  |  | Valor do BDI => | 2174.48 |  | Valor com BDI => |  | 12679.22
3.1.24 | Código | Banco | Descrição | Tipo |  | Und | Quant. | Valor Unit | Total
Composição | COMP 2023 01 | Próprio | BOCA DE LOBO DUPLA COMBINADA - CHAPEU E GRELHA | DROP - DRENAGEM/OBRAS DE CONTENÇÃO / POÇOS DE VISITA E CAIXAS |  | UN | 1 | 4104.14 | 4104.14
Composição Auxiliar | 88309 | SINAPI | PEDREIRO COM ENCARGOS COMPLEMENTARES | SEDI - SERVIÇOS DIVERSOS |  | H | 0.2 | 24.93 | 4.98
Composição Auxiliar | 88316 | SINAPI | SERVENTE COM ENCARGOS COMPLEMENTARES | SEDI - SERVIÇOS DIVERSOS |  | H | 0.4 | 20.13 | 8.05
Composição Auxiliar | 94965 | SINAPI | CONCRETO FCK = 25MPA, TRAÇO 1:2,3:2,7 (EM MASSA SECA DE CIMENTO/ AREIA MÉDIA/ BRITA 1) - PREPARO MECÂNICO COM BETONEIRA 400 L. AF_05/2021 | FUES - FUNDAÇÕES E ESTRUTURAS |  | m³ | 0.22 | 488.02 | 107.36
Composição Auxiliar | 97948 | SINAPI | CAIXA COM GRELHA DUPLA RETANGULAR, EM ALVENARIA COM TIJOLOS CERÂMICOS MACIÇOS, DIMENSÕES INTERNAS: 0,5X2,2X1 M. AF_12/2020 | DROP - DRENAGEM/OBRAS DE CONTENÇÃO / POÇOS DE VISITA E CAIXAS |  | UN | 1 | 3372.44 | 3372.44
Composição Auxiliar | 96543 | SINAPI | ARMAÇÃO DE BLOCO, VIGA BALDRAME E SAPATA UTILIZANDO AÇO CA-60 DE 5 MM - MONTAGEM. AF_06/2017 | FUES - FUNDAÇÕES E ESTRUTURAS |  | KG | 30.2 | 17.35 | 523.97
Insumo | 00043386 | SINAPI | MEIO-FIO OU GUIA DE CONCRETO PRE-MOLDADO, TIPO CHAPEU PARA BOCA DE LOBO, DIMENSOES *1,20* X 0,15 X 0,30 M | Material |  | UN | 2 | 43.67 | 87.34
|  |  |  | MO sem LS => | 933.43 | LS => | 0 | MO com LS => | 933.43
|  |  |  | Valor do BDI => | 849.55 |  | Valor com BDI => |  | 4953.69
3.1.26 | Código | Banco | Descrição | Tipo |  | Und | Quant. | Valor Unit | Total
Composição | COMP 2023 02 | Próprio | ENTRADA PARA DESCIDA D AGUA - TIPO EDA-01 | DROP - DRENAGEM/OBRAS DE CONTENÇÃO / POÇOS DE VISITA E CAIXAS |  | UN | 1 | 93.7 | 93.7
Composição Auxiliar | 94964 | SINAPI | CONCRETO FCK = 20MPA, TRAÇO 1:2,7:3 (CIMENTO/ AREIA MÉDIA/ BRITA 1) - PREPARO MECÂNICO COM BETONEIRA 400 L. AF_07/2016 | FUES - FUNDAÇÕES E ESTRUTURAS |  | m³ | 0.11 | 468.5 | 51.53
Composição Auxiliar | 92269 | SINAPI | FABRICAÇÃO DE FÔRMA PARA PILARES E ESTRUTURAS SIMILARES, EM MADEIRA SERRADA, E=25 MM. AF_09/2020 | FUES - FUNDAÇÕES E ESTRUTURAS |  | m² | 0.1 | 122.32 | 12.23
Composição Auxiliar | 103670 | SINAPI | LANÇAMENTO COM USO DE BALDES, ADENSAMENTO E ACABAMENTO DE CONCRETO EM ESTRUTURAS. AF_02/2022 | FUES - FUNDAÇÕES E ESTRUTURAS |  | m³ | 0.11 | 272.2 | 29.94
|  |  |  | MO sem LS => | 30.14 | LS => | 0 | MO com LS => | 30.14
|  |  |  | Valor do BDI => | 19.39 |  | Valor com BDI => |  | 113.09
3.1.27 | Código | Banco | Descrição | Tipo |  | Und | Quant. | Valor Unit | Total
Composição | COMP 2023 03 | Próprio | DESCIDA D AGUA DE ATERRO TIPO RÁPIDO - DAR 02 (SICRO:2003391) | DROP - DRENAGEM/OBRAS DE CONTENÇÃO / POÇOS DE VISITA E CAIXAS |  | M | 1 | 322.66 | 322.66
Composição Auxiliar | 93358 | SINAPI | ESCAVAÇÃO MANUAL DE VALAS. AF_03/2016 | MOVT - MOVIMENTO DE TERRA |  | m³ | 0.2 | 79.63 | 15.92
Composição Auxiliar | 92270 | SINAPI | FABRICAÇÃO DE FÔRMA PARA VIGAS, COM MADEIRA SERRADA, E = 25 MM. AF_09/2020 | FUES - FUNDAÇÕES E ESTRUTURAS |  | m² | 1.1 | 182.51 | 200.76
Composição Auxiliar | 94970 | SINAPI | CONCRETO FCK = 20MPA, TRAÇO 1:2,7:3 (CIMENTO/ AREIA MÉDIA/ BRITA 1) - PREPARO MECÂNICO COM BETONEIRA 600 L. AF_07/2016 | FUES - FUNDAÇÕES E ESTRUTURAS |  | m³ | 0.137 | 455.3 | 62.37
Composição Auxiliar | 88316 | SINAPI | SERVENTE COM ENCARGOS COMPLEMENTARES | SEDI - SERVIÇOS DIVERSOS |  | H | 0.024 | 20.13 | 0.48
Composição Auxiliar | 101616 | SINAPI | PREPARO DE FUNDO DE VALA COM LARGURA MENOR QUE 1,5 M (ACERTO DO SOLO NATURAL). AF_08/2020 | MOVT - MOVIMENTO DE TERRA |  | m² | 1 | 5.84 | 5.84
Composição Auxiliar | 103670 | SINAPI | LANÇAMENTO COM USO DE BALDES, ADENSAMENTO E ACABAMENTO DE CONCRETO EM ESTRUTURAS. AF_02/2022 | FUES - FUNDAÇÕES E ESTRUTURAS |  | m³ | 0.137 | 272.2 | 37.29
|  |  |  | MO sem LS => | 74.2 | LS => | 0 | MO com LS => | 74.2
|  |  |  | Valor do BDI => | 66.79 |  | Valor com BDI => |  | 389.45
3.1.28 | Código | Banco | Descrição | Tipo |  | Und | Quant. | Valor Unit | Total
Composição | COMP 2023 04 | Próprio | DISSIPADOR DE ENERGIA - DEB 01 | DROP - DRENAGEM/OBRAS DE CONTENÇÃO / POÇOS DE VISITA E CAIXAS |  | UN | 1 | 878.81 | 878.81
Composição Auxiliar | 88316 | SINAPI | SERVENTE COM ENCARGOS COMPLEMENTARES | SEDI - SERVIÇOS DIVERSOS |  | H | 0.28 | 20.13 | 5.63
Composição Auxiliar | 94970 | SINAPI | CONCRETO FCK = 20MPA, TRAÇO 1:2,7:3 (CIMENTO/ AREIA MÉDIA/ BRITA 1) - PREPARO MECÂNICO COM BETONEIRA 600 L. AF_07/2016 | FUES - FUNDAÇÕES E ESTRUTURAS |  | m³ | 0.42 | 455.3 | 191.22
Composição Auxiliar | 92270 | SINAPI | FABRICAÇÃO DE FÔRMA PARA VIGAS, COM MADEIRA SERRADA, E = 25 MM. AF_09/2020 | FUES - FUNDAÇÕES E ESTRUTURAS |  | m² | 2.71 | 182.51 | 494.6
Composição Auxiliar | 93358 | SINAPI | ESCAVAÇÃO MANUAL DE VALAS. AF_03/2016 | MOVT - MOVIMENTO DE TERRA |  | m³ | 0.67 | 79.63 | 53.35
Composição Auxiliar | 103670 | SINAPI | LANÇAMENTO COM USO DE BALDES, ADENSAMENTO E ACABAMENTO DE CONCRETO EM ESTRUTURAS. AF_02/2022 | FUES - FUNDAÇÕES E ESTRUTURAS |  | m³ | 0.42 | 272.2 | 114.32
Insumo | 00004730 | SINAPI | PEDRA DE MAO OU PEDRA RACHAO PARA ARRIMO/FUNDACAO (POSTO PEDREIRA/FORNECEDOR, SEM FRETE) | Material |  | m³ | 0.21 | 93.79 | 19.69
|  |  |  | MO sem LS => | 205.44 | LS => | 0 | MO com LS => | 205.44
|  |  |  | Valor do BDI => | 181.91 |  | Valor com BDI => |  | 1060.72
3.1.34 | Código | Banco | Descrição | Tipo |  | Und | Quant. | Valor Unit | Total
Composição | COMP 2020 161 | Próprio | ENROCAMENTO COM PEDRA ARGAMASSADA TRAÇO 1:4 COM PEDRA DE MÃO (Ref. 73611 - 01/2020) | DROP - DRENAGEM/OBRAS DE CONTENÇÃO / POÇOS DE VISITA E CAIXAS |  | m³ | 1 | 508.82 | 508.82
Composição Auxiliar | 88631 | SINAPI | ARGAMASSA TRAÇO 1:4 (EM VOLUME DE CIMENTO E AREIA MÉDIA ÚMIDA), PREPARO MANUAL. AF_08/2019 | SEDI - SERVIÇOS DIVERSOS |  | m³ | 0.3 | 572.17 | 171.65
Composição Auxiliar | 88242 | SINAPI | AJUDANTE DE PEDREIRO COM ENCARGOS COMPLEMENTARES | SEDI - SERVIÇOS DIVERSOS |  | H | 6.5 | 20.66 | 134.29
Composição Auxiliar | 88309 | SINAPI | PEDREIRO COM ENCARGOS COMPLEMENTARES | SEDI - SERVIÇOS DIVERSOS |  | H | 4 | 24.93 | 99.72
Insumo | 00004730 | SINAPI | PEDRA DE MAO OU PEDRA RACHAO PARA ARRIMO/FUNDACAO (POSTO PEDREIRA/FORNECEDOR, SEM FRETE) | Material |  | m³ | 1.1 | 93.79 | 103.16
|  |  |  | MO sem LS => | 199.69 | LS => | 0 | MO com LS => | 199.69
|  |  |  | Valor do BDI => | 105.32 |  | Valor com BDI => |  | 614.14
3.2.23 | Código | Banco | Descrição | Tipo |  | Und | Quant. | Valor Unit | Total
Composição | COMP 2023 06 | Próprio | MEIO FIO DE CONCRETO-TIPO MFC 01 (SICRO:2003369) | DROP - DRENAGEM/OBRAS DE CONTENÇÃO / POÇOS DE VISITA E CAIXAS |  | M | 1 | 91.36 | 91.36
Composição Auxiliar | 94970 | SINAPI | CONCRETO FCK = 20MPA, TRAÇO 1:2,7:3 (CIMENTO/ AREIA MÉDIA/ BRITA 1) - PREPARO MECÂNICO COM BETONEIRA 600 L. AF_07/2016 | FUES - FUNDAÇÕES E ESTRUTURAS |  | m³ | 0.1025 | 455.3 | 46.66
Composição Auxiliar | 96536 | SINAPI | FABRICAÇÃO, MONTAGEM E DESMONTAGEM DE FÔRMA PARA VIGA BALDRAME, EM MADEIRA SERRADA, E=25 MM, 4 UTILIZAÇÕES. AF_06/2017 | FUES - FUNDAÇÕES E ESTRUTURAS |  | m² | 0.1167 | 77.53 | 9.04
Composição Auxiliar | 93358 | SINAPI | ESCAVAÇÃO MANUAL DE VALAS. AF_03/2016 | MOVT - MOVIMENTO DE TERRA |  | m³ | 0.0975 | 79.63 | 7.76
Composição Auxiliar | 103670 | SINAPI | LANÇAMENTO COM USO DE BALDES, ADENSAMENTO E ACABAMENTO DE CONCRETO EM ESTRUTURAS. AF_02/2022 | FUES - FUNDAÇÕES E ESTRUTURAS |  | m³ | 0.1025 | 272.2 | 27.9
|  |  |  | MO sem LS => | 33.56 | LS => | 0 | MO com LS => | 33.56
|  |  |  | Valor do BDI => | 18.91 |  | Valor com BDI => |  | 110.27
3.2.24 | Código | Banco | Descrição | Tipo |  | Und | Quant. | Valor Unit | Total
Composição | COMP 2023 05 | Próprio | Meio fio de concreto - MFC 05 - fôrma de madeira. Ref. Cód. Sicro 2003377 | DROP - DRENAGEM/OBRAS DE CONTENÇÃO / POÇOS DE VISITA E CAIXAS |  | m | 1 | 44.33 | 44.33
Composição Auxiliar | 94964 | SINAPI | CONCRETO FCK = 20MPA, TRAÇO 1:2,7:3 (CIMENTO/ AREIA MÉDIA/ BRITA 1) - PREPARO MECÂNICO COM BETONEIRA 400 L. AF_07/2016 | FUES - FUNDAÇÕES E ESTRUTURAS |  | m³ | 0.0334 | 468.5 | 15.64
Composição Auxiliar | IUD30074 | Próprio | Escavação manual em solo-prof. até 2,0 m | MOVT - MOVIMENTO DE TERRA |  | m³ | 0.018 | 53.68 | 0.96
Composição Auxiliar | 92270 | SINAPI | FABRICAÇÃO DE FÔRMA PARA VIGAS, COM MADEIRA SERRADA, E = 25 MM. AF_09/2020 | FUES - FUNDAÇÕES E ESTRUTURAS |  | m² | 0.1 | 182.51 | 18.25
Composição Auxiliar | COMP 2024 289 | Próprio | Selo Asfáltico de microvala de pavimento | PAVI - PAVIMENTAÇÃO |  | m | 1 | 0.39 | 0.39
Composição Auxiliar | 103670 | SINAPI | LANÇAMENTO COM USO DE BALDES, ADENSAMENTO E ACABAMENTO DE CONCRETO EM ESTRUTURAS. AF_02/2022 | FUES - FUNDAÇÕES E ESTRUTURAS |  | m³ | 0.0334 | 272.2 | 9.09
|  |  |  | MO sem LS => | 11.62 | LS => | 0 | MO com LS => | 11.62
|  |  |  | Valor do BDI => | 9.17 |  | Valor com BDI => |  | 53.5
3.2.26 | Código | Banco | Descrição | Tipo |  | Und | Quant. | Valor Unit | Total
Composição | COMP 2020 214 | Próprio | DEMOLICAO DE CONCRETO SIMPLES, DE FORMA MANUAL, SEM REAPROVEITAMENTO (Ref. SINAPI 73616-11/2017) | SERP - SERVIÇOS PRELIMINARES |  | m³ | 1 | 294.09 | 294.09
Composição Auxiliar | 88309 | SINAPI | PEDREIRO COM ENCARGOS COMPLEMENTARES | SEDI - SERVIÇOS DIVERSOS |  | H | 1.3 | 24.93 | 32.4
Composição Auxiliar | 88316 | SINAPI | SERVENTE COM ENCARGOS COMPLEMENTARES | SEDI - SERVIÇOS DIVERSOS |  | H | 13 | 20.13 | 261.69
|  |  |  | MO sem LS => | 202.42 | LS => | 0 | MO com LS => | 202.42
|  |  |  | Valor do BDI => | 60.87 |  | Valor com BDI => |  | 354.96
3.3.5 | Código | Banco | Descrição | Tipo |  | Und | Quant. | Valor Unit | Total
Composição | COMP 2023 07 | Próprio | Placa de sinalização vertical totalmente refletiva (>0,36 m²), incluído fornecimento e instalação de um poste de aço galvanizado e fixado em base de concreto não estrutural. | SEDI - SERVIÇOS DIVERSOS |  | m² | 1 | 1335.87 | 1335.87
Composição Auxiliar | IUC10003 | Próprio | Concreto não estrutural, consumo 210kg/m3, preparo com betoneira, sem lançamento | SEDI - SERVIÇOS DIVERSOS |  | m³ | 0.05 | 432.97 | 21.64
Composição Auxiliar | 73467 | SINAPI | CAMINHÃO TOCO, PBT 14.300 KG, CARGA ÚTIL MÁX. 9.710 KG, DIST. ENTRE EIXOS 3,56 M, POTÊNCIA 185 CV, INCLUSIVE CARROCERIA FIXA ABERTA DE MADEIRA P/ TRANSPORTE GERAL DE CARGA SECA, DIMEN. APROX. 2,50 X 6,50 X 0,50 M - CHP DIURNO. AF_06/2014 | CHOR - CUSTOS HORÁRIOS DE MÁQUINAS E EQUIPAMENTOS |  | CHP | 0.01 | 248.16 | 2.48
Composição Auxiliar | 88316 | SINAPI | SERVENTE COM ENCARGOS COMPLEMENTARES | SEDI - SERVIÇOS DIVERSOS |  | H | 0.75 | 20.13 | 15.09
Composição Auxiliar | 93358 | SINAPI | ESCAVAÇÃO MANUAL DE VALAS. AF_03/2016 | MOVT - MOVIMENTO DE TERRA |  | m³ | 0.05 | 79.63 | 3.98
Composição Auxiliar | 103670 | SINAPI | LANÇAMENTO COM USO DE BALDES, ADENSAMENTO E ACABAMENTO DE CONCRETO EM ESTRUTURAS. AF_02/2022 | FUES - FUNDAÇÕES E ESTRUTURAS |  | m³ | 0.05 | 272.2 | 13.61
Insumo | 00034723 | SINAPI | PLACA DE SINALIZACAO EM CHAPA DE ACO NUM 16 COM PINTURA REFLETIVA | Material |  | m² | 1 | 577.5 | 577.5
Insumo | 00007696 | SINAPI | TUBO ACO GALVANIZADO COM COSTURA, CLASSE MEDIA, DN 2", E = *3,65* MM, PESO *5,10* KG/M (NBR 5580) | Material |  | M | 8.33 | 74.07 | 617
Insumo | 00004330 | SINAPI | PORCA ZINCADA, SEXTAVADA, DIAMETRO 5/16" | Material |  | UN | 5.55 | 0.2 | 1.11
Insumo | 00013348 | SINAPI | ARRUELA EM ACO GALVANIZADO, DIAMETRO EXTERNO = 35MM, ESPESSURA = 3MM, DIAMETRO DO FURO= 18MM | Material |  | UN | 5.55 | 1.79 | 9.93
Insumo | 00000436 | SINAPI | PARAFUSO FRANCES M16 EM ACO GALVANIZADO, COMPRIMENTO = 150 MM, DIAMETRO = 16 MM, CABECA ABAULADA | Material |  | UN | 5.55 | 13.25 | 73.53
|  |  |  | MO sem LS => | 26.85 | LS => | 0 | MO com LS => | 26.85
|  |  |  | Valor do BDI => | 276.52 |  | Valor com BDI => |  | 1612.39
Composições Auxiliares
| Código | Banco | Descrição | Tipo |  | Und | Quant. | Valor Unit | Total
Composição | IUC10003 | Próprio | Concreto não estrutural, consumo 210kg/m3, preparo com betoneira, sem lançamento | SEDI - SERVIÇOS DIVERSOS |  | m³ | 1 | 432.97 | 432.97
Composição Auxiliar | 88830 | SINAPI | BETONEIRA CAPACIDADE NOMINAL DE 400 L, CAPACIDADE DE MISTURA 280 L, MOTOR ELÉTRICO TRIFÁSICO POTÊNCIA DE 2 CV, SEM CARREGADOR - CHP DIURNO. AF_10/2014 | CHOR - CUSTOS HORÁRIOS DE MÁQUINAS E EQUIPAMENTOS |  | CHP | 0.714 | 2.09 | 1.49
Composição Auxiliar | 88316 | SINAPI | SERVENTE COM ENCARGOS COMPLEMENTARES | SEDI - SERVIÇOS DIVERSOS |  | H | 6 | 20.13 | 120.78
Insumo | 00000367 | SINAPI | AREIA GROSSA - POSTO JAZIDA/FORNECEDOR (RETIRADO NA JAZIDA, SEM TRANSPORTE) | Material |  | m³ | 0.58 | 96.24 | 55.81
Insumo | 00001379 | SINAPI | CIMENTO PORTLAND COMPOSTO CP II-32 | Material |  | KG | 210 | 0.76 | 159.6
Insumo | 00004718 | SINAPI | PEDRA BRITADA N. 2 (19 A 38 MM) POSTO PEDREIRA/FORNECEDOR, SEM FRETE | Material |  | m³ | 0.95 | 100.31 | 95.29
|  |  |  | MO sem LS => | 82.38 | LS => | 0 | MO com LS => | 82.38
|  |  |  | Valor do BDI => | 89.62 |  | Valor com BDI => |  | 522.59
| Código | Banco | Descrição | Tipo |  | Und | Quant. | Valor Unit | Total
Composição | IUD20080 | Próprio | Escavação manual em solo-prof. até 1,50 m | MOVT - MOVIMENTO DE TERRA |  | m³ | 1 | 40.26 | 40.26
Composição Auxiliar | 88316 | SINAPI | SERVENTE COM ENCARGOS COMPLEMENTARES | SEDI - SERVIÇOS DIVERSOS |  | H | 2 | 20.13 | 40.26
|  |  |  | MO sem LS => | 27.46 | LS => | 0 | MO com LS => | 27.46
|  |  |  | Valor do BDI => | 8.33 |  | Valor com BDI => |  | 48.59
| Código | Banco | Descrição | Tipo |  | Und | Quant. | Valor Unit | Total
Composição | IUD30074 | Próprio | Escavação manual em solo-prof. até 2,0 m | MOVT - MOVIMENTO DE TERRA |  | m³ | 1 | 53.68 | 53.68
Composição Auxiliar | 88316 | SINAPI | SERVENTE COM ENCARGOS COMPLEMENTARES | SEDI - SERVIÇOS DIVERSOS |  | H | 2.6667 | 20.13 | 53.68
|  |  |  | MO sem LS => | 36.61 | LS => | 0 | MO com LS => | 36.61
|  |  |  | Valor do BDI => | 11.11 |  | Valor com BDI => |  | 64.79
| Código | Banco | Descrição | Tipo |  | Und | Quant. | Valor Unit | Total
Composição | COMP 2020 056 | Próprio | LIGACAO DA REDE 75MM AO RAMAL PREDIAL 1/2" | LIPR - LIGAÇÕES PREDIAIS ÁGUA/ESGOTO/ENERGIA/TELEFONE |  | UN | 1 | 63.37 | 63.37
Composição Auxiliar | 88267 | SINAPI | ENCANADOR OU BOMBEIRO HIDRÁULICO COM ENCARGOS COMPLEMENTARES | SEDI - SERVIÇOS DIVERSOS |  | H | 0.6 | 24.18 | 14.5
Composição Auxiliar | 88316 | SINAPI | SERVENTE COM ENCARGOS COMPLEMENTARES | SEDI - SERVIÇOS DIVERSOS |  | H | 0.6 | 20.13 | 12.07
Insumo | 00001413 | SINAPI | COLAR TOMADA PVC, COM TRAVAS, SAIDA COM ROSCA, DE 75 MM X 1/2" OU 75 MM X 3/4", PARA LIGACAO PREDIAL DE AGUA | Material |  | UN | 1 | 12.51 | 12.51
Insumo | 00003148 | SINAPI | FITA VEDA ROSCA EM ROLOS DE 18 MM X 50 M (L X C) | Material |  | UN | 0.009 | 16.19 | 0.14
Insumo | 00003907 | SINAPI | LUVA DE REDUCAO ROSCAVEL, PVC, 1" X 3/4", PARA AGUA FRIA PREDIAL | Material |  | UN | 1 | 5.79 | 5.79
Insumo | 00006029 | SINAPI | REGISTRO DE ESFERA PVC, COM CABECA QUADRADA, COM ROSCA EXTERNA, 1/2" | Material |  | UN | 1 | 18.36 | 18.36
|  |  |  | MO sem LS => | 19.24 | LS => | 0 | MO com LS => | 19.24
|  |  |  | Valor do BDI => | 13.11 |  | Valor com BDI => |  | 76.48
| Código | Banco | Descrição | Tipo |  | Und | Quant. | Valor Unit | Total
Composição | IUC10009 | Próprio | Pintura a base de cal e fixador a base de cola, duas demãos | SEDI - SERVIÇOS DIVERSOS |  | m² | 1 | 8.95 | 8.95
Composição Auxiliar | 88310 | SINAPI | PINTOR COM ENCARGOS COMPLEMENTARES | SEDI - SERVIÇOS DIVERSOS |  | H | 0.3 | 26.44 | 7.93
Composição Auxiliar | 88316 | SINAPI | SERVENTE COM ENCARGOS COMPLEMENTARES | SEDI - SERVIÇOS DIVERSOS |  | H | 0.015 | 20.13 | 0.3
Insumo | 00011161 | SINAPI | CAL HIDRATADA PARA PINTURA | Material |  | KG | 0.36 | 2 | 0.72
|  |  |  | MO sem LS => | 5.68 | LS => | 0 | MO com LS => | 5.68
|  |  |  | Valor do BDI => | 1.85 |  | Valor com BDI => |  | 10.8
| Código | Banco | Descrição | Tipo |  | Und | Quant. | Valor Unit | Total
Composição | COMP 2024 006 | Próprio | RAMAL PREDIAL EM TUBO PEAD 20MM - FORNECIMENTO, INSTALAÇÃO, ESCAVAÇÃO E REATERRO (af 01/2024) | LIPR - LIGAÇÕES PREDIAIS ÁGUA/ESGOTO/ENERGIA/TELEFONE |  | M | 1 | 25.69 | 25.69
Composição Auxiliar | 88267 | SINAPI | ENCANADOR OU BOMBEIRO HIDRÁULICO COM ENCARGOS COMPLEMENTARES | SEDI - SERVIÇOS DIVERSOS |  | H | 0.04 | 24.18 | 0.96
Composição Auxiliar | 88316 | SINAPI | SERVENTE COM ENCARGOS COMPLEMENTARES | SEDI - SERVIÇOS DIVERSOS |  | H | 0.04 | 20.13 | 0.8
Composição Auxiliar | 93358 | SINAPI | ESCAVAÇÃO MANUAL DE VALAS. AF_03/2016 | MOVT - MOVIMENTO DE TERRA |  | m³ | 0.18 | 79.63 | 14.33
Composição Auxiliar | 93382 | SINAPI | REATERRO MANUAL DE VALAS COM COMPACTAÇÃO MECANIZADA. AF_04/2016 | MOVT - MOVIMENTO DE TERRA |  | m³ | 0.18 | 24.47 | 4.4
Insumo | 00009813 | SINAPI | TUBO DE POLIETILENO DE ALTA DENSIDADE (PEAD), PE-80, DE = 20 MM X 2,3 MM DE PAREDE, PARA LIGACAO DE AGUA PREDIAL (NBR 15561) | Material |  | M | 1 | 5.2 | 5.2
|  |  |  | MO sem LS => | 13.78 | LS => | 0 | MO com LS => | 13.78
|  |  |  | Valor do BDI => | 5.31 |  | Valor com BDI => |  | 31
| Código | Banco | Descrição | Tipo |  | Und | Quant. | Valor Unit | Total
Composição | COMP 02 | Próprio | RECORTE MECÂNICO DE PAVIMENTO ASFÁLTICO OU PISO DE CONCRETO, COM SERRA DE DISCO DIAMANTADO PARA PISO/ASFALTO | PAVI - PAVIMENTAÇÃO |  | M | 1 | 3.32 | 3.32
Composição Auxiliar | 91283 | SINAPI | CORTADORA DE PISO COM MOTOR 4 TEMPOS A GASOLINA, POTÊNCIA DE 13 HP, COM DISCO DE CORTE DIAMANTADO SEGMENTADO PARA CONCRETO, DIÂMETRO DE 350 MM, FURO DE 1" (14 X 1") - CHP DIURNO. AF_08/2015 | CHOR - CUSTOS HORÁRIOS DE MÁQUINAS E EQUIPAMENTOS |  | CHP | 0.083 | 10.69 | 0.88
Composição Auxiliar | 88316 | SINAPI | SERVENTE COM ENCARGOS COMPLEMENTARES | SEDI - SERVIÇOS DIVERSOS |  | H | 0.083 | 20.13 | 1.67
Insumo | 00013887 | SINAPI | DISCO DE CORTE DIAMANTADO SEGMENTADO PARA CONCRETO, DIAMETRO DE 350 MM, FURO DE 1 " (14 X 1 ") | Equipamento |  | UN | 0.002 | 386.86 | 0.77
|  |  |  | MO sem LS => | 1.13 | LS => | 0 | MO com LS => | 1.13
|  |  |  | Valor do BDI => | 0.68 |  | Valor com BDI => |  | 4
| Código | Banco | Descrição | Tipo |  | Und | Quant. | Valor Unit | Total
Composição | IUP30002 | Próprio | Recorte mecânico de pavimento asfáltico ou piso de concreto, com serra de disco diamantado para piso/asfalto | PAVI - PAVIMENTAÇÃO |  | m | 1 | 3.32 | 3.32
Composição Auxiliar | 91283 | SINAPI | CORTADORA DE PISO COM MOTOR 4 TEMPOS A GASOLINA, POTÊNCIA DE 13 HP, COM DISCO DE CORTE DIAMANTADO SEGMENTADO PARA CONCRETO, DIÂMETRO DE 350 MM, FURO DE 1" (14 X 1") - CHP DIURNO. AF_08/2015 | CHOR - CUSTOS HORÁRIOS DE MÁQUINAS E EQUIPAMENTOS |  | CHP | 0.083 | 10.69 | 0.88
Composição Auxiliar | 88316 | SINAPI | SERVENTE COM ENCARGOS COMPLEMENTARES | SEDI - SERVIÇOS DIVERSOS |  | H | 0.083 | 20.13 | 1.67
Insumo | 00013887 | SINAPI | DISCO DE CORTE DIAMANTADO SEGMENTADO PARA CONCRETO, DIAMETRO DE 350 MM, FURO DE 1 " (14 X 1 ") | Equipamento |  | UN | 0.002 | 386.86 | 0.77
|  |  |  | MO sem LS => | 1.13 | LS => | 0 | MO com LS => | 1.13
|  |  |  | Valor do BDI => | 0.68 |  | Valor com BDI => |  | 4
| Código | Banco | Descrição | Tipo |  | Und | Quant. | Valor Unit | Total
Composição | COMP 2024 289 | Próprio | Selo Asfáltico de microvala de pavimento | PAVI - PAVIMENTAÇÃO |  | m | 1 | 0.39 | 0.39
Composição Auxiliar | 90999 | SINAPI | COMPRESSOR DE AR REBOCAVEL, VAZÃO 400 PCM, PRESSAO DE TRABALHO 102 PSI, MOTOR A DIESEL POTÊNCIA 110 CV - CHP DIURNO. AF_06/2015 | CHOR - CUSTOS HORÁRIOS DE MÁQUINAS E EQUIPAMENTOS |  | CHP | 0.0027889 | 103.85 | 0.28
Composição Auxiliar | 88316 | SINAPI | SERVENTE COM ENCARGOS COMPLEMENTARES | SEDI - SERVIÇOS DIVERSOS |  | H | 0.005577 | 20.13 | 0.11
Insumo | IUP0007 | Próprio | Emulsão asfáltica a base d'água para imprimação. | Material |  | t | 1.7e-06 | 4200 | 0.007
|  |  |  | MO sem LS => | 0.07 | LS => | 0 | MO com LS => | 0.07
|  |  |  | Valor do BDI => | 0.08 |  | Valor com BDI => |  | 0.47
_______________________________________________________________ HDO ENGENHARIA E CONSULTORIA CNPJ: 24.011.741/0001-36

## CFF
Obra |  | Bancos | B.D.I. | Encargos Sociais
Projeto de Engenharia para Infraestrutura Urbana - Polo Industrial - Douradina/MS |  | SINAPI - 12/2023 - MS | Serviços: 20,70% Materiais: 15,27% | Não Desonerado
Cronograma Físico e Financeiro
Item | Descrição | Total Por Etapa | 30 DIAS | 60 DIAS | 90 DIAS | 120 DIAS | 150 DIAS | 180 DIAS | 210 DIAS | 240 DIAS
1 | SERVIÇOS PRELIMINARES | 100,00% 42.127,38 | 100,00% 42.127,38
2 | LOTEAMENTO | 100,00% 2.222.706,52 |  | 10,00% 222.270,65 | 10,00% 222.270,65 | 20,00% 444.541,30 | 20,00% 444.541,30 | 20,00% 444.541,30 | 10,00% 222.270,65 | 10,00% 222.270,65
3 | ACESSO AO LOTEAMENTO | 100,00% 2.594.918,49 | 10,00% 259.491,85 | 10,00% 259.491,85 | 20,00% 518.983,70 | 20,00% 518.983,70 | 20,00% 518.983,70 | 20,00% 518.983,70
4 | ADMINISTRAÇÃO LOCAL DO CANTEIRO DE OBRAS | 100,00% 243.220,00 | 3,00% 7.296,60 | 10,00% 24.322,00 | 13,00% 31.618,60 | 20,00% 48.644,00 | 20,00% 48.644,00 | 20,00% 48.644,00 | 7,00% 17.025,40 | 7,00% 17.025,40
Porcentagem |  |  | 6,05% | 9,92% | 15,15% | 19,83% | 19,83% | 19,83% | 4,69% | 4,69%
Custo |  |  | 308.915,83 | 506.084,50 | 772.872,95 | 1.012.169,00 | 1.012.169,00 | 1.012.169,00 | 239.296,05 | 239.296,05
Porcentagem Acumulado |  |  | 6,05% | 15,97% | 31,12% | 50,95% | 70,79% | 90,62% | 95,31% | 100,0%
Custo Acumulado |  |  | 308.915,82 | 815.000,33 | 1.587.873,28 | 2.600.042,28 | 3.612.211,28 | 4.624.380,28 | 4.863.676,33 | 5.102.972,39
_______________________________________________________________ HDO ENGENHARIA E CONSULTORIA CNPJ: 24.011.741/0001-36

## DMT
QUADRO RESUMO DE DISTÂNCIAS DE TRANSPORTE
MATERIAL | PERCURSO |  | TRANSPORTE COMERCIAL (km) | DMT TOTAL (km)
| ORIGEM | DESTINO
CBUQ COMERCIAL | USINA ITAPORÃ | DOURADINA | 48.4 | 48.4
EMULSÃO ASFÁLTICA TIPO RR-2C | CAMPO GRANDE | DOURADINA | 210 | 210
EMULSÃO TIPO EAI | CAMPO GRANDE | DOURADINA | 210 | 210
BRITA, BICA CORRIDA E RACHÃO OU PEDRA DE MÃO | DOURADINA | DOURADINA | 12.2 | 12.2
TUBOS DE CONCRETO/GRAMA | DOURADOS | DOURADINA | 35.6 | 35.6
PISO TÁTIL | DOURADOS | DOURADINA | 35.6 | 35.6
BOTA FORA | DOURADINA | DOURADINA | 12.2 | 12.2
JAZIDA DE ARENITO | ITAPORÃ | DOURADINA | 36.3 | 36.3
MATERIAL DE EMPRÉSTIMO ATERRO (BACIA DE CONTENTENÇÃO) | BACIA | LOTEAMENTO | 1 | 1

## PRELIMINARES
SERVIÇOS PRELIMINARES
Extensão rede de drenagem |  | 1584
Extensão pavimentação asfáltica |  | 647.87
Serviço | Critério |  |  |  | Total
Barracão de obra | Implantação Asfáltica até 3.000m ou Rede drenagem até 3.000m ou Drenagem + Pavimentação até 4.000m |  | 15 | 2231.87 | 15
| Implantação Asfáltica até 6.000m ou Rede drenagem até 6.000m ou Drenagem + Pavimentação até 8.000m |  | 30
| Implantação Asfáltica acima 6.000m ou Rede drenagem acima 6.000m ou Drenagem + Pavimentação acima 8.000m |  | 45
Placa de advertência fundo laranja | 2 Placas de (2,0 x 1,125) m² a cada 200,00m de rede ou implantação (aproximandamente uma quadra fechada) |  |  | 2231.87 | 12
Tela plástica | Rede de drenagem + dreno X 1,20m (Considerando que as redes e dreno sejam executados em 2 etapas, no mínimo) |  |  | 1584 | 476
Sinalização noturna | Rede de drenagem + dreno (Considerando que as redes e dreno sejam executados em 2 etapas, no mínimo) |  |  | 1584 | 396

## DRENAGEM LOTEAMENTO
| OBRA: | Implantação de Drenagem e Águas Pluvias e Pavimentação Asfáltica - Polo Industrial
| CIDADE: | Douradina/MS
[6 empty] | Tempo de Retorno (anos): |  |  |  | 10
| Equação da Chuva |  |  |  |  | Vazão (Deflúvio a escoar): |  |  |  | Q = 2,78 x n x I x A x f
[6 empty] | Tempo de Concentração - Formulação de Mc Cuen - (tc): L - comprimento talvegue (km) ; S - Declividade (m/m) |  |  |  | Tc = 10,5721 x L⁰’⁵⁵⁵² x S¯⁰’²⁰⁷⁰
| a= | 1420.65 | tc= | VAR |  | Coeficiente de impermeabilidade (C): |  |  |  | 0.6
| b= | 0.18 | c= | 13 |  | Coeficiente de Deflúvio ( f ): |  |  |  | f = a x (I x tc)^1/3
| Tr= | 10 | d= | 0.827 |  | Fator impermeabilidade ( a ): |  |  |  | a = (2,913 + 64,073 x C) x 10³
| PLANILHA DE DIMENSIONAMENTO - LOTEAMENTO | [44 empty] | PLANILHA DE QUANTIDADES DE SERVIÇOS DA TERRAPLENAGEM DRENAGEM - LOTEAMENTO
| TRECHO | EXTENSÃO (m) | Área de Contribuição (ha) |  | C Coef. Impermeabilidade | n (A-0,15) Coef. Distribuição | n (A-0,15) Coef. Distribuição | f Coef. de Deflúvio | I Precipitação (L/s/ha) | Vazão Q (m³/s) | Vazão Q Existente (m³/s) | tc (min) | te Tempo Percurso (min) | Desnível (m) | Declividade (%) | Vazão que Escoa Pela Rua (m³/s) | Desnível Rua (m) | Declividade da Rua (m/m) | Diâmetro de Projeto (m) | Área de Projeto (m²) | Linhas Existentes (und) | Diâmetro Existente (m) | Linhas a Implantar (und) | Verificação Diâmetro 1 Linha | Diâmetro Comercial (m) | Área do Diâmetro Comercial (m²) | V (m/s) | FH | RH/D | Tirante y/D (%) | Tirante Normal Y (m) | RH | Vazão Máxima p/ h=0,94d (Projetada) (m³/s) | Vazão Máxima p/ h=0,94d (Existente) (m³/s) | Vazão Máxima TOTAL (m³/s) | Cota do Terreno ou Greide (m) |  | Profundidade PV (m) |  | Cota da Geratriz Inferior Externa (m) |  | Cota do Nível d'água (m) |  | Recobrimento da Galeria (m) |  | TRECHOS | EXTENSÃO |  | TUBULAÇÃO |  |  |  | PROFUNDIDADE DA LINHA D'ÁGUA |  | ESPESSURA LASTRO - BASE DA GALERIA (se for o caso) | INCLINAÇÃO TALUDE - 1:(V) | PRESENÇA DE ESCORAMENTO | PROFUNDIDADE DA VALA |  | LARGURA DA VALA |  | ESCAVAÇÃO MECÂNICA | [11 empty] | BOTA-FORA |  |  |  |  | ESCORAMENTO (2 x Prof x Ext) | [5 empty] | PREPARO DE FUNDO DA VALA |  | LASTRO COM PREPARO DE FUNDO DE VALA (BASE DA GALERIA) (se for o caso) |  |  |  |  | REATERRO | [11 empty] | TRANSPORTE DO TUBO | TUBOS DN 400MM: | TUBOS DN 600MM: | TUBOS DN 800MM: | TUBOS DN 1000MM: | TUBOS DN 1200MM: | TUBOS DN 1500MM:
|  |  | SIMPLES | ACUMULADA | [31 empty] | Montante | Jusante | Montante | Jusante | Montante | Jusante | Montante | Jusante | Montante | Jusante |  |  | Nº LINHAS EXISTENTE | Nº LINHAS | DIÂMETRO NOMINAL EXISTENTE | DIÂMETRO NOMINAL | PS-1 / PA-1 / PA-2 / PVC | MONTANTE | JUSANTE |  |  |  | MÉDIA ENTRE MONTANTE E JUSANTE | TOTAL (MÉDIA + BOLSA + LASTRO) | INFERIOR (BASE DA VALA) | SUPERIOR (TOPO DA VALA) | 0,00 < PROF ≤ 1,50 (0,00 < LARG ≤ 0,80) | 0,00 < PROF ≤ 1,50 (0,80 < LARG ≤ 1,50) | 0,00 < PROF ≤ 1,50 (1,50 < LARG ≤ 2,50) | 1,50 < PROF ≤ 3,00 (0,00 < LARG ≤ 0,80) | 1,50 < PROF ≤ 3,00 (0,80 < LARG ≤ 1,50) | 1,50 < PROF ≤ 3,00 (1,50 < LARG ≤ 2,50) | 3,00 < PROF ≤ 4,50 (0,00 < LARG ≤ 0,80) | 3,00 < PROF ≤ 4,50 (0,80 < LARG ≤ 1,50) | 3,00 < PROF ≤ 4,50 (1,50 < LARG ≤ 2,50) | 4,50 < PROF ≤ 6,00 (0,00 < LARG ≤ 0,80) | 4,50 < PROF ≤ 6,00 (0,80 < LARG ≤ 1,50) | 4,50 < PROF ≤ 6,00 (1,50 < LARG ≤ 2,50) | VOLUME DO TUBO (SEÇÃO EXTERNA) | TAXA INSERVÍVEL DO MATERIAL ESCAVADO | FATOR DE EMPOLAMENTO MAT. ESCAVADO | VOLUME ESCAVADO INSERVÍVEL | VOLUME TOTAL BOTA-FORA (EMPOLADO) | 0,00 < PROF ≤ 1,50 (0,00 < LARG ≤ 1,50) | 0,00 < PROF ≤ 1,50 (1,50 < LARG ≤ 2,50) | 1,50 < PROF ≤ 3,00 (0,00 < LARG ≤ 1,50) | 1,50 < PROF ≤ 3,00 (1,50 < LARG ≤ 2,50) | 3,00 < PROF ≤ 4,50 (0,00 < LARG ≤ 1,50) | 3,00 < PROF ≤ 4,50 (1,50 < LARG ≤ 2,50) | LARG. DA BASE < 1,50m | LARG. DA BASE ≥ 1,50m | MATERIAL | VOLUME GEOMÉTRICO (BASE < 1,50m) | VOLUME GEOMÉTRICO (BASE ≥ 1,50m) | TAXA DE EMPOLAMENTO MATER. DA BASE | VOLUME EMPOLADO | 0,00 < PROF ≤ 1,50 (0,00 < LARG ≤ 0,80) | 0,00 < PROF ≤ 1,50 (0,80 < LARG ≤ 1,50) | 0,00 < PROF ≤ 1,50 (1,50 < LARG ≤ 2,50) | 1,50 < PROF ≤ 3,00 (0,00 < LARG ≤ 0,80) | 1,50 < PROF ≤ 3,00 (0,80 < LARG ≤ 1,50) | 1,50 < PROF ≤ 3,00 (1,50 < LARG ≤ 2,50) | 3,00 < PROF ≤ 4,50 (0,00 < LARG ≤ 0,80) | 3,00 < PROF ≤ 4,50 (0,80 < LARG ≤ 1,50) | 3,00 < PROF ≤ 4,50 (1,50 < LARG ≤ 2,50) | 4,50 < PROF ≤ 6,00 (0,00 < LARG ≤ 0,80) | 4,50 < PROF ≤ 6,00 (0,80 < LARG ≤ 1,50) | 4,50 < PROF ≤ 6,00 (1,50 < LARG ≤ 2,50)
[46 empty] | TRECHOS | m | und | und | mm | mm | - | m | m | m | - | - | m | m | m | m | m³ | m³ | m³ | m³ | m³ | m³ | m³ | m³ | m³ | m³ | m³ | m³ | m³ | % | % | m³ | m³ | m² | m² | m² | m² | m² | m² | m² | m² | - | m³ | m³ | % | m³ | m³ | m³ | m³ | m³ | m³ | m³ | m³ | m³ | m³ | m³ | m³ | m³ | T | m | m | m | m | m | m
| TR-01 | 116 | 2.25 | 2.25 | 0.6 | 0.88547 | 0.88547 | 0.49983 | 165.9609 | 0.45944 | 0 | 9.1412 | 1.0726 | 0.725 | 0.625% | 0.45944 | 0.725 | 0.00625 | 0.62083 | 0.30272 | 0 | 0 | 1 |  | 0.8 | 0.50265 | 1.8025 | 0.15806 | 0.25 | 50% | 0.4 | 0.2 | 0.97468 | 0 | 0.97468 | 318.569 | 317.844 | 1.5 | 1.5 | 317.069 | 316.344 | 317.469 | 316.744 | 0.616 | 0.616 | TR-01 | 0 | 0 | 1 | 0 | 800 | PA-1 | 1.5 | 1.5 | 0 | 4 | Com | 1.5 | 1.668 | 1.6 | 2.434 | [5 empty] | 0 | [6 empty] | 0 | 0% | 15% | 0 | 0 |  |  |  | 0 |  |  |  | 0 | Brita |  |  | 10% | 0 | [5 empty] | 0 | [6 empty] | 0 | 0 | 0 | 0 | 0 | 0 | 0
| TR-02 | 116 | 2.2 | 4.45 | 0.6 | 0.79937 | 0.79937 | 0.51195 | 159.5934 | 0.80796 | 0 | 10.2138 | 0.90797 | 0.807 | 0.6957% | 0.39944 | 0.707 | 0.0060948 | 0.75194 | 0.44408 | 0 | 0 | 1 |  | 0.8 | 0.50265 | 2.1293 | 0.26345 | 0.2962 | 70% | 0.56 | 0.23696 | 1.0283 | 0 | 1.0283 | 317.844 | 317.137 | 1.5 | 1.6 | 316.344 | 315.537 | 316.904 | 316.097 | 0.616 | 0.716 | TR-02 | 0 | 0 | 1 | 0 | 800 | PA-1 | 1.5 | 1.6 | 0 | 4 | Com | 1.55 | 1.718 | 1.6 | 2.459 | [5 empty] | 0 | [6 empty] | 0 | 0% | 15% | 0 | 0 |  |  |  | 0 |  |  |  | 0 | Brita |  |  | 10% | 0 | [5 empty] | 0 | [6 empty] | 0 | 0 | 0 | 0 | 0 | 0 | 0
| TR-03 | 116 | 2.22 | 9.71 | 0.6 | 0.71108 | 0.71108 | 0.52115 | 154.6089 | 1.5466 | 0 | 11.1218 | 0.81464 | 0.722 | 0.6224% | 0.3536 | 0.722 | 0.0062241 | 0.97947 | 0.75348 | 0 | 0 | 1 |  | 1 | 0.7854 | 2.3732 | 0.29405 | 0.3031 | 77% | 0.77 | 0.3031 | 1.7636 | 0 | 1.7636 | 317.137 | 316.415 | 1.6 | 1.6 | 315.537 | 314.815 | 316.307 | 315.585 | 0.495 | 0.495 | TR-03 | 0 | 0 | 1 | 0 | 1000 | PA-1 | 1.6 | 1.6 | 0 | 4 | Com | 1.6 | 1.81 | 2 | 2.905 | [5 empty] | 0 | [6 empty] | 0 | 0% | 15% | 0 | 0 |  |  |  | 0 |  |  |  | 0 | Brita |  |  | 10% | 0 | [5 empty] | 0 | [6 empty] | 0 | 0 | 0 | 0 | 0 | 0 | 0
| TR-04 | 96 | 2.11 | 11.82 | 0.6 | 0.69041 | 0.69041 | 0.52871 | 150.4199 | 1.8042 | 0 | 11.9364 | 0.57798 | 0.813 | 0.8469% | 0.32207 | 0.613 | 0.0063854 | 0.97951 | 0.75354 | 0 | 0 | 1 |  | 1 | 0.7854 | 2.7683 | 0.29408 | 0.3031 | 77% | 0.77 | 0.3031 | 2.0571 | 0 | 2.0571 | 316.415 | 315.802 | 1.6 | 1.8 | 314.815 | 314.002 | 315.585 | 314.772 | 0.495 | 0.695 | TR-04 | 0 | 0 | 1 | 0 | 1000 | PA-1 | 1.6 | 1.8 | 0 | 4 | Com | 1.7 | 1.91 | 2 | 2.955 | [5 empty] | 0 | [6 empty] | 0 | 0% | 15% | 0 | 0 |  |  |  | 0 |  |  |  | 0 | Brita |  |  | 10% | 0 | [5 empty] | 0 | [6 empty] | 0 | 0 | 0 | 0 | 0 | 0 | 0
| TR-05 | 96 | 1.87 | 15.37 | 0.6 | 0.66374 | 0.66374 | 0.53373 | 147.5964 | 2.2341 | 0 | 12.5144 | 0.52693 | 0.853 | 0.8885% | 0.27182 | 0.853 | 0.0088854 | 1.0517 | 0.86876 | 0 | 0 | 1 |  | 1.2 | 1.131 | 3.0365 | 0.21863 | 0.2799 | 61% | 0.732 | 0.33588 | 3.4264 | 0 | 3.4264 | 315.802 | 314.949 | 1.8 | 1.8 | 314.002 | 313.149 | 314.734 | 313.881 | 0.474 | 0.474 | TR-05 | 0 | 0 | 1 | 0 | 1200 | PA-1 | 1.8 | 1.8 | 0 | 4 | Com | 1.8 | 2.052 | 2.4 | 3.426 | [5 empty] | 0 | [6 empty] | 0 | 0% | 15% | 0 | 0 |  |  |  | 0 |  |  |  | 0 | Brita |  |  | 10% | 0 | [5 empty] | 0 | [6 empty] | 0 | 0 | 0 | 0 | 0 | 0 | 0
| TR-06 | 96 | 1.88 | 17.25 | 0.6 | 0.65235 | 0.65235 | 0.53807 | 145.1222 | 2.4428 | 0 | 13.0413 | 0.52435 | 0.822 | 0.8563% | 0.26623 | 0.822 | 0.0085625 | 1.0951 | 0.94192 | 0 | 0 | 1 |  | 1.2 | 1.131 | 3.0514 | 0.24352 | 0.2899 | 66% | 0.792 | 0.34788 | 3.3636 | 0 | 3.3636 | 314.949 | 314.127 | 1.8 | 1.8 | 313.149 | 312.327 | 313.941 | 313.119 | 0.474 | 0.474 | TR-06 | 0 | 0 | 1 | 0 | 1200 | PA-1 | 1.8 | 1.8 | 0 | 4 | Com | 1.8 | 2.052 | 2.4 | 3.426 | [5 empty] | 0 | [6 empty] | 0 | 0% | 15% | 0 | 0 |  |  |  | 0 |  |  |  | 0 | Brita |  |  | 10% | 0 | [5 empty] | 0 | [6 empty] | 0 | 0 | 0 | 0 | 0 | 0 | 0
| TR-01 | 96 | 1.89 | 20.66 | 0.6 | 0.63494 | 0.63494 | 0.5422 | 142.7492 | 2.8225 | 0 | 13.5657 | 0.52301 | 0.781 | 0.8135% | 0.25821 | 0.781 | 0.0081354 | 1.1672 | 1.0701 | 0 | 0 | 1 |  | 1.2 | 1.131 | 3.0592 | 0.28866 | 0.3024 | 76% | 0.912 | 0.36288 | 3.2786 | 0 | 3.2786 | 314.127 | 313.346 | 1.8 | 1.8 | 312.327 | 311.546 | 313.239 | 312.458 | 0.474 | 0.474 | TR-01 | 96 | 0 | 1 | 0 | 1200 | PA-1 | 1.8 | 1.8 | 0 | 4 | Com | 1.8 | 2.052 | 2.4 | 3.426 | [5 empty] | 573.8377 | [6 empty] | 158.9624 | 0% | 15% | 0 | 182.8067 |  |  |  | 393.984 |  |  |  | 230.4 | Brita |  |  | 10% | 0 | [5 empty] | 414.8753 | [6 empty] | 87.168 | 0 | 0 | 0 | 0 | 96 | 0
| TR-02 | 75 | 1.77 | 22.43 | 0.6 | 0.62716 | 0.62716 | 0.54614 | 140.4661 | 3 | 0 | 14.0887 | 0.54752 | 0.432 | 0.576% | 0.23674 | 0.232 | 0.0030933 | 1.2741 | 1.275 | 0 | 0 | 2 |  | 1 | 1.5708 | 2.283 | 0.29647 | 0.3031 | 77% | 0.77 | 0.3031 | 3.3931 | 0 | 3.3931 | 313.346 | 313.114 | 1.8 | 2 | 311.546 | 311.114 | 312.316 | 311.884 | 0.695 | 0.895 | TR-02 | 75 | 0 | 2 | 0 | 1000 | PA-1 | 1.8 | 2 | 0 | 4 | Com | 1.9 | 2.11 | 2.82 | 3.875 | [5 empty] | 529.7419 | [6 empty] | 172.4852 | 0% | 15% | 0 | 198.358 |  |  |  | 316.5 |  |  |  | 211.5 | Brita |  |  | 10% | 0 | [5 empty] | 357.2567 | [6 empty] | 99.75 | 0 | 0 | 0 | 150 | 0 | 0
| TR-03 | 23 | 1.13 | 24.92 | 0.6 | 0.61733 | 0.61733 | 0.55008 | 138.1607 | 3.2503 | 0 | 14.6362 | 0.17624 | 0.123 | 0.5348% | 0.14738 | 0.123 | 0.0053478 | 1.3314 | 1.3922 | 0 | 0 | 2 |  | 1 | 1.5708 | 2.1751 | 0.33335 | 0.298 | 90% | 0.9 | 0.298 | 3.2694 | 0 | 3.2694 | 313.114 | 312.991 | 2 | 2 | 311.114 | 310.991 | 312.014 | 311.891 | 0.895 | 0.895 | TR-03 | 23 | 0 | 2 | 0 | 1000 | PA-1 | 2 | 2 | 0 | 4 | Com | 2 | 2.21 | 2.82 | 3.925 | [5 empty] | 171.4242 | [6 empty] | 52.8955 | 0% | 15% | 0 | 60.8298 |  |  |  | 101.66 |  |  |  | 64.86 | Brita |  |  | 10% | 0 | [5 empty] | 118.5287 | [6 empty] | 30.59 | 0 | 0 | 0 | 46 | 0 | 0
| TR-04 | 87 | 0.68 | 0.68 | 0.6 | 1 | 1.0596 | 0.46198 | 184.3656 | 0.16101 | 0 | 6.4972 | 0.76884 | 1.308 | 1.503% | 0.16101 | 0.808 | 0.0092874 | 0.35541 | 0.09921 | 0 | 0 | 1 |  | 0.6 | 0.28274 | 1.886 | 0.076913 | 0.1847 | 33% | 0.198 | 0.11082 | 0.70194 | 0 | 0.70194 | 313.799 | 312.991 | 1.5 | 2 | 312.299 | 310.991 | 312.497 | 311.189 | 0.837 | 1.337 | TR-04 |  | 0 |  | 0 | 600 | PS-1 | 1.5 | 2 | 0 | 4 | Com | 1.75 | 1.876 | 0 | 0.938 |  |  |  |  | 0 | [7 empty] | 0 | 0% | 15% | 0 | 0 |  |  | 0 |  |  |  | 0 |  | Brita |  |  | 110% | 0 |  |  |  |  | 0 | [7 empty] | 0 | 0 | 0 | 0 | 0 | 0
| TR-05 | 124 | 0.38 | 25.98 | 0.6 | 0.61349 | 0.61349 | 0.47444 | 178.562 | 3.7537 | 0 | 7.2661 | 0.78747 | 0.943 | 0.7605% | 0.054904 | -0.157 | -0.0012661 | 1.3155 | 1.3591 | 0 | 0 | 2 |  | 1 | 1.5708 | 2.6244 | 0.32283 | 0.3033 | 85% | 0.85 | 0.3033 | 3.8987 | 0 | 3.8987 | 312.991 | 313.148 | 2 | 3.1 | 310.991 | 310.048 | 311.841 | 310.898 | 0.895 | 1.995 | TR-05 |  | 0 |  | 0 | 1000 | PA-1 | 2 | 3.1 | 0 | 4 | Com | 2.55 | 2.76 | 0 | 1.38 |  |  |  |  | 0 | [7 empty] | 0 | 0% | 15% | 0 | 0 |  |  | 0 |  |  |  | 0 |  | Brita |  |  | 210% | 0 |  |  |  |  | 0 | [7 empty] | 0 | 0 | 0 | 0 | 0 | 0
| TR-06 | 122 | 0.53 | 26.51 | 0.6 | 0.61163 | 0.61163 | 0.48587 | 173.0205 | 3.7893 | 0 | 8.0535 | 0.98153 | 0.748 | 0.6131% | 0.075757 | 2.224 | 0.01823 | 1.3746 | 1.4839 | 0 | 0 | 2 |  | 1 | 1.5708 | 2.0716 | 0.36295 | 0.25 | 100% | 1 | 0.25 | 3.5007 | 0 | 3.5007 | 313.148 | 310.924 | 3.1 | 1.624 | 310.048 | 309.3 | 311.048 | 310.3 | 1.995 | 0.519 | TR-06 |  | 0 |  | 0 | 1000 | PA-1 | 3.1 | 1.624 | 0 | 4 | Com | 2.362 | 2.572 | 0 | 1.286 |  |  |  |  | 0 | [7 empty] | 0 | 0% | 15% | 0 | 0 |  |  | 0 |  |  |  | 0 |  | Brita |  |  | 310% | 0 |  |  |  |  | 0 | [7 empty] | 0 | 0 | 0 | 0 | 0 | 0
| TR-07 | 127 | 3.04 | 3.04 | 0.6 | 0.84639 | 0.84639 | 0.49855 | 166.6218 | 0.5942 | 0 | 9.0351 | 0.83051 | 1.807 | 1.423% | 0.5942 | 1.707 | 0.013441 | 0.58597 | 0.26967 | 0 | 0 | 1 |  | 0.6 | 0.28274 | 2.5486 | 0.29177 | 0.3024 | 76% | 0.456 | 0.18144 | 0.68286 | 0 | 0.68286 | 318.844 | 317.137 | 1.5 | 1.6 | 317.344 | 315.537 | 317.8 | 315.993 | 0.837 | 0.937 | TR-07 |  | 0 |  | 0 | 600 | PS-1 | 1.5 | 1.6 | 0 | 4 | Com | 1.55 | 1.676 | 0 | 0.838 |  |  |  |  | 0 | [7 empty] | 0 | 0% | 15% | 0 | 0 |  |  | 0 |  |  |  | 0 |  | Brita |  |  | 10% | 0 |  |  |  |  | 0 | [7 empty] | 0 | 0 | 0 | 0 | 0 | 0 | 0
| TR-08 | 128 | 1.68 | 1.68 | 0.6 | 0.92513 | 0.92513 | 0.48966 | 171.1355 | 0.36207 | 0 | 8.3342 | 0.96051 | 1.628 | 1.272% | 0.36207 | 1.328 | 0.010375 | 0.49697 | 0.19398 | 0 | 0 | 1 |  | 0.6 | 0.28274 | 2.221 | 0.18804 | 0.2676 | 56% | 0.336 | 0.16056 | 0.64562 | 0 | 0.64562 | 317.13 | 315.802 | 1.5 | 1.8 | 315.63 | 314.002 | 315.966 | 314.338 | 0.837 | 1.137 | TR-08 |  | 0 |  | 0 | 600 | PS-1 | 1.5 | 1.8 | 0 | 4 | Com | 1.65 | 1.776 | 0 | 0.888 |  |  |  |  | 0 | [7 empty] | 0 | 0% | 15% | 0 | 0 |  |  | 0 |  |  |  | 0 |  | Brita |  |  | 10% | 0 |  |  |  |  | 0 | [7 empty] | 0 | 0 | 0 | 0 | 0 | 0 | 0
| TR-09 | 130 | 1.52 | 1.52 | 0.6 | 0.93913 | 0.93913 | 0.48908 | 171.4261 | 0.33271 | 0 | 8.2905 | 0.97117 | 1.768 | 1.36% | 0.33271 | 1.468 | 0.011292 | 0.47545 | 0.17754 | 0 | 0 | 1 |  | 0.6 | 0.28274 | 2.231 | 0.1671 | 0.2562 | 52% | 0.312 | 0.15372 | 0.66761 | 0 | 0.66761 | 315.595 | 314.127 | 1.5 | 1.8 | 314.095 | 312.327 | 314.407 | 312.639 | 0.837 | 1.137 | TR-09 |  | 0 |  | 0 | 600 | PS-1 | 1.5 | 1.8 | 0 | 4 | Com | 1.65 | 1.776 | 0 | 0.888 |  |  |  |  | 0 | [7 empty] | 0 | 0% | 15% | 0 | 0 |  |  | 0 |  |  |  | 0 |  | Brita |  |  | 10% | 0 |  |  |  |  | 0 | [7 empty] | 0 | 0 | 0 | 0 | 0 | 0 | 0
| TR-6 | 131 | 1.36 | 1.36 | 0.6 | 0.95492 | 0.95492 | 0.49412 | 168.8843 | 0.30129 | 0 | 8.6786 | 1.0818 | 1.458 | 1.113% | 0.30129 | 0.958 | 0.007313 | 0.47563 | 0.17767 | 0 | 0 | 1 |  | 0.6 | 0.28274 | 2.0182 | 0.16727 | 0.2562 | 52% | 0.312 | 0.15372 | 0.60394 | 0 | 0.60394 | 314.072 | 313.114 | 1.5 | 2 | 312.572 | 311.114 | 312.884 | 311.426 | 0.837 | 1.337 | TR-6 | 131 | 0 | 1 | 0 | 600 | PS-1 | 1.5 | 2 | 0 | 4 | Com | 1.75 | 1.876 | 1.2 | 2.138 | [5 empty] | 410.1668 | [6 empty] | 54.2294 | 0% | 15% | 0 | 62.3638 |  |  |  | 491.512 |  |  | 157.2 |  | Brita |  |  | 10% | 0 | [5 empty] | 355.9374 | [6 empty] | 41.003 | 0 | 131 | 0 | 0 | 0 | 0
[46 empty] | TUBO 40cm (BIGODES) | 486 | 0 | 1 | 0 | 400 | PS-1 | 1 | 1.5 | 0 | 4 | Sem | 1.25 | 1.334 | 0.8 | 1.467 |  | 734.8753 | [10 empty] | 89.4163 | 0% | 15% | 0 | 102.8288 | [6 empty] | 388.8 |  | Brita |  |  | 10% | 0 |  | 645.4589 | [10 empty] | 48.6 | 486 | 0 | 0 | 0 | 0 | 0
[46 empty] | TOTAL | 909 | - | - | - | - | - | - | - | - | - | - | - | - | - | - | 0 | 734.8753 | 0 | 0 | 0 | 1685.1705 | 0 | 0 | 0 | 0 | 0 | 0 | 527.9888 | 0 | - | 0 | 607.1871 | 0 | 0 | 0 | 1303.656 | 0 | 0 | 546 | 506.76 | - | 0 | 0 | - | 0 | 0 | 645.4589 | 0 | 0 | 0 | 1246.5981 | 0 | 0 | 0 | 0 | 0 | 0 | 307.111 | 486 | 131 | 0 | 196 | 96 | 0
1) NOSSO USUAL PARA O TALUDE DE ESCAVAÇÃO É 1/4;
2) PESO DOS TUBOS SÃO OS MESMOS ADOTADOS PELA DEIURB/AGESUL.
GALERIA
[46 empty] | Diâmetro |  | 400 | 500 | 500 | 600 | 700 | 800 | 900 | 1000 | 1200 | 1500 | 2000
[46 empty] | Peso linear (t/m) |  | 0.1 | 0.2495 | 0.2495 | 0.313 | 0.488 | 0.43 | 0.7585 | 0.665 | 0.908 | 1.14 | 3.4
PLANILHA DE QUANTIDADES DE SERVIÇOS DA DRENAGEM PROFUNDA
[46 empty] | DRENAGEM PROFUNDA - DRENO PROFUNDO COM TUBO PEAD |  | Hmédia(m) | Hmédia(m) | COMPRIM. (M) | COMPRIM. (M) | BASE INFERIOR (M) | BASE SUPERIOR (M) | ESCAVAÇÃO MECANICA (M³) | REATERRO MECÂNICO PROF. 0,0 A 1,50m (M³) | BOTA FORA (M³) | TUBO PEAD DN 150MM | PEDRA BRITADA Nº3 | MANTA GEOTEXTIL 200G/M²
[48 empty] | 1 | 1 | 0 | 0 | 0.5 | 1 | 0 | 0 | 0 | 0 | 0 | 0
[89 empty] | TRANSP. BRITA DMT ATÉ 30km: | 0 | m³.km
[46 empty] | TRANSP. TUBOS DMT ATÉ 30km: |  | 9213.33 | t.km |  |  |  |  | DISPOSITIVO |  |  | QTDE | m³/und | BRITA (m³) | [29 empty] | TRANSP. BRITA DMT EXC 30km: | 0 | m³.km
[46 empty] | TRANSP. TUBOS DMT EXC 30km: |  | 1719.82 | t.km |  |  |  |  | BLS |  |  | 10 | 0.426 | 4.26
[46 empty] | TRANSP. BOTA FORA: |  | 7407.68 | m³.km |  |  |  |  | BLD |  |  | 2 | 0.742 | 1.484
[46 empty] | TRANSP. BRITA DMT ATÉ 30km: |  | 563.52 | m³.km |  |  |  |  | BLT |  |  | 0 | 1.061 | 0
[46 empty] | TRANSP. BRITA DMT EXC 30km: |  | 0 | m³.km |  |  |  |  | PV TIPO 01 |  |  | 2 | 2.5 | 5
[46 empty] | DMT TUBOS: |  | 35.6 | km |  |  |  |  | PV TIPO 03 |  |  | 2 | 4.02 | 8.04
[46 empty] | DMT BOTA FORA: |  | 12.2 | km |  |  |  |  | SARJETÃO |  |  | 14 | TOTAL: | 18.784
[46 empty] | DMT BRITA: |  | 12.2 | km
[46 empty] | DMT BOTA ESPERA: |  | 1 | km
Coeficiente de Impermeabilização e Fator a
Graus de Urbanização | Uso do Solo | Coeficiente de Impermeabilidade (C) | Fator a
1 | Áreas densamente urbanizadas | 0.8 | 0.058
2 | Zonas residenciais urbanas | 0.6 | 0.043
3 | Zonas suburbanas | 0.4 | 0.029
4 | Zona Rural | 0.25 | 0.018
Tempo de entrada em áreas urbanas
Natureza da área a montante | Declividade da sarjeta
| I <= 3% | I > 3%
Áreas densamente construídas | 10 min | 5 min
Áreas residenciais | 12 min | 10 min
Parques e jardins | 15 min | 12 min
FH de 0.001 a 0.080 | [12 empty] | C2 | C3 | y d | C1
FH | RH/D | y/D | [10 empty] | 0.0152 | 0.0237 | 15% | 0.0739
0.0001 | 0.0066 | 0.01 | [10 empty] | 0.0174 | 0.0269 | 16% | 0.0811
0.0002 | 0.0132 | 0.02 | [10 empty] | 0.0197 | 0.0304 | 17% | 0.0805
0.0005 | 0.0197 | 0.03 | [10 empty] | 0.0221 | 0.034 | 18% | 0.0961
0.0009 | 0.0262 | 0.04 | [10 empty] | 0.0246 | 0.0377 | 19% | 0.103
0.0015 | 0.0326 | 0.05 | [10 empty] | 0.0273 | 0.0418 | 20% | 0.111
0.0022 | 0.0389 | 0.06 | [10 empty] | 0.0302 | 0.0461 | 21% | 0.1199
0.0031 | 0.0451 | 0.07 | [10 empty] | 0.0331 | 0.0304 | 22% | 0.1261
0.0041 | 0.0513 | 0.08 | [10 empty] | 0.0361 | 0.0549 | 23% | 0.1366
0.0052 | 0.0575 | 0.09 | [10 empty] | 0.0394 | 0.0597 | 24% | 0.1449
0.0065 | 0.0635 | 0.1 | [10 empty] | 0.0427 | 0.0646 | 25% | 0.1535
0.008 | 0.0695 | 0.11 | [10 empty] | 0.0432 | 0.0698 | 26% | 0.1623
0.0095 | 0.0755 | 0.12 | [10 empty] | 0.0498 | 0.0752 | 27% | 0.1711
0.0113 | 0.0813 | 0.13 | [10 empty] | 0.0535 | 0.0805 | 28% | 0.18
0.0131 | 0.0871 | 0.14 | [10 empty] | 0.0573 | 0.0862 | 29% | 0.189
0.0152 | 0.0929 | 0.15 | [10 empty] | 0.0613 | 0.0921 | 30% | 0.1982
0.0173 | 0.0986 | 0.16 | [10 empty] | 0.0653 | 0.0981 | 31% | 0.2074
0.0196 | 0.1042 | 0.17 | [10 empty] | 0.0694 | 0.1044 | 32% | 0.2167
0.022 | 0.1097 | 0.18 | [10 empty] | 0.0735 | 0.1107 | 33% | 0.226
0.0246 | 0.1152 | 0.19 | [10 empty] | 0.0777 | 0.1174 | 34% | 0.2355
0.0273 | 0.1206 | 0.2 | [10 empty] | 0.0818 | 0.1242 | 35% | 0.245
0.0301 | 0.1259 | 0.21 | [10 empty] | 0.0864 | 0.1312 | 36% | 0.2546
0.0331 | 0.1312 | 0.22 | [10 empty] | 0.091 | 0.1383 | 37% | 0.2642
0.0362 | 0.1364 | 0.23 | [10 empty] | 0.0955 | 0.1455 | 38% | 0.2739
0.0394 | 0.1416 | 0.24 | [10 empty] | 0.1002 | 0.153 | 39% | 0.2836
0.0427 | 0.1466 | 0.25 | [10 empty] | 0.105 | 0.1604 | 40% | 0.2934
0.0461 | 0.1516 | 0.26 | [10 empty] | 0.209 | 0.1683 | 41% | 0.3032
0.0497 | 0.1566 | 0.27 | [10 empty] | 0.1148 | 0.1762 | 42% | 0.313
0.0534 | 0.1614 | 0.28 | [10 empty] | 0.1198 | 0.1844 | 43% | 0.3229
0.0572 | 0.1662 | 0.29 | [10 empty] | 0.1248 | 0.1926 | 44% | 0.3328
0.061 | 0.1709 | 0.3 | [10 empty] | 0.1298 | 0.2014 | 45% | 0.342
0.065 | 0.1756 | 0.31 | [10 empty] | 0.1347 | 0.2098 | 46% | 0.3527
0.0691 | 0.1802 | 0.32 | [10 empty] | 0.1401 | 0.2185 | 47% | 0.3627
0.0733 | 0.1847 | 0.33 | [10 empty] | 0.1451 | 0.2276 | 48% | 0.3727
0.0776 | 0.1891 | 0.34 | [10 empty] | 0.1508 | 0.2368 | 49% | 0.3827
0.082 | 0.1935 | 0.35 | [10 empty] | 0.1559 | 0.2464 | 50% | 0.393
0.0864 | 0.1978 | 0.36 | [10 empty] | 0.1612 | 0.255 | 51% | 0.403
0.091 | 0.202 | 0.37 | [10 empty] | 0.1668 | 0.2651 | 52% | 0.413
0.0956 | 0.2062 | 0.38 | [10 empty] | 0.1719 | 0.2751 | 53% | 0.423
0.1003 | 0.2102 | 0.39 | [10 empty] | 0.1773 | 0.2853 | 54% | 0.433
0.105 | 0.2142 | 0.4 | [10 empty] | 0.1828 | 0.2956 | 55% | 0.443
0.1099 | 0.2182 | 0.41 | [10 empty] | 0.1883 | 0.3069 | 56% | 0.453
0.1148 | 0.222 | 0.42 | [10 empty] | 0.183 | 0.3157 | 57% | 0.462
0.1197 | 0.2258 | 0.43 | [10 empty] | 0.1988 | 0.3263 | 58% | 0.472
0.1248 | 0.2295 | 0.44 | [10 empty] | 0.2038 | 0.3374 | 59% | 0.482
0.1298 | 0.2331 | 0.45 | [10 empty] | 0.2098 | 0.3466 | 60% | 0.492
0.135 | 0.2366 | 0.46 | [10 empty] | 0.2149 | 0.3599 | 61% | 0.502
0.1401 | 0.2401 | 0.47 | [10 empty] | 0.2202 | 0.3717 | 62% | 0.512
0.1453 | 0.2435 | 0.48 | [10 empty] | 0.2251 | 0.3828 | 63% | 0.522
0.1506 | 0.2468 | 0.49 | [10 empty] | 0.2305 | 0.3949 | 64% | 0,5310.
0.1558 | 0.25 | 0.5 | [10 empty] | 0.2354 | 0.4062 | 65% | 0.54
0.1612 | 0.2531 | 0.51 | [10 empty] | 0.241 | 0.4162 | 66% | 0.55
0.1665 | 0.2562 | 0.52 | [10 empty] | 0.2461 | 0.4312 | 67% | 0.559
0.1718 | 0.2592 | 0.53 | [10 empty] | 0.251 | 0.4444 | 68% | 0.569
0.1772 | 0.2621 | 0.54 | [10 empty] | 0.2561 | 0.457 | 69% | 0.578
0.1826 | 0.2649 | 0.55 | [10 empty] | 0.2607 | 0.47 | 70% | 0.587
0.1879 | 0.2676 | 0.56 | [10 empty] | 0.2659 | 0.4831 | 71% | 0.696
0.1933 | 0.2703 | 0.57 | [10 empty] | 0.2705 | 0.4987 | 72% | 0.605
0.1987 | 0.2728 | 0.58 | [10 empty] | 0.2751 | 0.5108 | 73% | 0.614
0.2041 | 0.2753 | 0.59 | [10 empty] | 0.2798 | 0.524 | 74% | 0.623
0.2094 | 0.2776 | 0.6 | [10 empty] | 0.2845 | 0.54 | 75% | 0.632
0.2147 | 0.2799 | 0.61 | [10 empty] | 0.2881 | 0.5543 | 76% | 0.64
0.22 | 0.2821 | 0.62 | [10 empty] | 0.2928 | 0.5599 | 77% | 0.649
0.2253 | 0.2842 | 0.63 | [10 empty] | 0.297 | 0.6051 | 78% | 0.657
0.2306 | 0.2862 | 0.64 | [10 empty] | 0.3011 | 0.602 | 79% | 0.666
0.2388 | 0.2882 | 0.65 | [10 empty] | 0.3047 | 0.6185 | 80% | 0.674
0.2409 | 0.2899 | 0.66 | [10 empty] | 0.3079 | 0.6348 | 81% | 0.681
0.246 | 0.2917 | 0.67 | [10 empty] | 0.3115 | 0.6526 | 82% | 0.689
0.2511 | 0.2933 | 0.68 | [10 empty] | 0.3151 | 0.6714 | 83% | 0.697
0.256 | 0.2948 | 0.69 | [10 empty] | 0.3183 | 0.6898 | 84% | 0.704
0.261 | 0.2962 | 0.7 | [10 empty] | 0.3212 | 0.7106 | 85% | 0.712
0.2658 | 0.2975 | 0.71 | [10 empty] | 0.3243 | 0.727 | 86% | 0.719
0.2705 | 0.2988 | 0.72 | [10 empty] | 0.3263 | 0.7527 | 87% | 0.725
0.2752 | 0.2998 | 0.73 | [10 empty] | 0.3267 | 0.7767 | 88% | 0.732
0.2798 | 0.3008 | 0.74 | [10 empty] | 0.33 | 0.8017 | 89% | 0.738
0.2842 | 0.3017 | 0.75
0.2886 | 0.3024 | 0.76
0.2928 | 0.3031 | 0.77
0.2969 | 0.3036 | 0.78
0.3009 | 0.304 | 0.79
0.3047 | 0.3042 | 0.8
0.3083 | 0.3043 | 0.81
0.3118 | 0.3043 | 0.82
0.3151 | 0.3041 | 0.83
0.3183 | 0.3038 | 0.84
0.3212 | 0.3033 | 0.85
0.3239 | 0.3026 | 0.86
0.3264 | 0.3018 | 0.87
0.3286 | 0.3007 | 0.88
0.3305 | 0.2995 | 0.89
0.3322 | 0.298 | 0.9
0.3335 | 0.2963 | 0.91
0.3345 | 0.2944 | 0.92
0.3351 | 0.2921 | 0.93
0.3353 | 0.2895 | 0.94
0.3349 | 0.2865 | 0.95
0.3339 | 0.2829 | 0.96
0.3222 | 0.2787 | 0.97
0.3294 | 0.2735 | 0.98
0.3248 | 0.2666 | 0.99
0.3117 | 0.25 | 1
𝐼=(𝑎×〖𝑇𝑟〗^𝑏)/〖(𝑡𝑐+𝑐)〗^𝑑
Note on DB11: Juliana Honorato: 100947 100948
Note on DC11: Juliana Honorato: INSUMO: 7781 ASSENT ALTO: 92821 ASSENT BAIXO: 92809
Note on DD11: Juliana Honorato: INSUMO: 7725 ASSENT ALTO: 92824 ASSENT BAIXO: 92811
Note on DE11: Juliana Honorato: INSUMO: 7750 ASSENT ALTO: 92826 ASSENT BAIXO: 92813
Note on DF11: Juliana Honorato: INSUMO: 7753 ASSENT ALTO: 92828 ASSENT BAIXO: 92815
Note on DG11: Juliana Honorato: INSUMO: 7757 ASSENT ALTO: 92830 ASSENT BAIXO: 92817
Note on BL12: Jean Dorneles: BAIXA INTERF. 102281 ALTA INTERF. 90099
Note on BM12: Jean Dorneles: BAIXA INTERF. 90106 ALTA INTERF. 90100
Note on BN12: Jean Dorneles: BAIXA INTERF. 90091 ALTA INTERF. 90082
Note on BO12: Jean Dorneles: BAIXA INTERF. 90107 ALTA INTERF. 90101
Note on BP12: Jean Dorneles: BAIXA INTERF. 90108 ALTA INTERF. 90102
Note on BQ12: Juliana Honorato: BAIXA INTERF. 102281
Note on BR12: Jean Dorneles: BAIXA INTERF. 90094 ALTA INTERF. 90086
Note on BS12: Jean Dorneles: BAIXA INTERF. 90094 ALTA INTERF. 90086
Note on BT12: Juliana Honorato: BAIXA INTERF. 90095
Note on BU12: Jean Dorneles: BAIXA INTERF. 90096 ALTA INTERF. 90088
Note on BV12: Jean Dorneles: BAIXA INTERF. 90096 ALTA INTERF. 90088
Note on BW12: Jean Dorneles: BAIXA INTERF. 90098 ALTA INTERF. 90090
Note on CB12: Juliana Honorato: CARGA: 100980
Note on CC12: Jean Dorneles: BAIXA INTERF. 94055 ALTA INTERF. 94049
Note on CD12: Jean Dorneles: BAIXA INTERF. 94056 ALTA INTERF. 94050
Note on CE12: Jean Dorneles: BAIXA INTERF. 94057 ALTA INTERF. 94051
Note on CF12: Juliana Honorato: 101573
Note on CG12: Jean Dorneles: BAIXA INTERF. 94059 ALTA INTERF. 94053
Note on CH12: Jean Dorneles: BAIXA INTERF. 101575
Note on CI12: Juliana Honorato: 101616
Note on CJ12: Juliana Honorato: 101617
Note on CM12: Juliana Honorato: 101624
Note on CQ12: Jean Dorneles: BAIXA INTERF. 93379 ALTA INTERF. 93375
Note on CU12: Jean Dorneles: BAIXA INTERF. 93369 ALTA INTERF. 93362
Note on CX12: Juliana Honorato: BAIXA INTERF: 93371 ALTA INTERF: 93364

## PAVIMENTAÇÃO LOTEAMENTO
QUANTIFICAÇÃO GERAL DA PAVIMENTAÇÃO LOTEAMENTO
Trecho | Estacas | [5 empty] | Extensão (m) | Largura Via (m) | Largura Capa (m) | Áreas dos raios e cruzamento ruas (m²) | Áreas total de capa (m²) | Regularização |  | Subleito |  |  |  | Sub-Base |  |  |  | Base |  |  |  | Pavimento Asfáltico | [5 empty] | Complementares
Rua | Início |  |  | Fim | [7 empty] | Largura | Área (m²) | Vol. Corte (m³) | Vol. Aterro (m³) | Vol. Importação Material (m³) | Vol. de Limpeza (m³) | Largura (m) | Espessura (m) | Área (m²) | Volume (m³) | Largura | Esp. Base (m) | Área Base (m²) | Vol. Base (m³) | Imprimação (m²) | Transp. EAI (0,0012t/m²) | Capa |  |  |  | Guia e Sarjeta (m) | Guia sem Sarjeta MFC-05 (m) | Demolição Pavimento Existente (m²) | Demolição MFC 0,0615m³/m (m) | Tento (m)
[28 empty] | Esp. (m) | Área (m²) | CBUQ (m³) | CBUQ - 2,5548t/m³ (t)
Rua Projetada 08 - Parte 01 | 0 | + | 0 | 5 | + | 16.82 | 116.82 | 9 | 8.4 | 21.44 | 1002.728 | 9.44 | 1126.3648 | 497.09 | 1023.85 | 526.76 | 330.8342 | 9.24 | 0.15 | 1103.0008 | 165.4501 | 9.24 | 0.15 | 1103.0008 | 165.4501 | 1002.728 | 1.2033 | 0.04 | 1002.728 | 40.1091 | 102.4708 | 245.06 | 0 | 0 | 0 | 0
Rua Projetada 08 - Parte 02 | 6 | + | 15.83 | 12 | + | 7.64 | 111.81 | 9 | 8.4 | 10.72 | 949.924 | 9.44 | 1067.2784 | 0 | 0 | 0 | 316.6459 | 9.24 | 0.15 | 1044.9164 | 156.7375 | 9.24 | 0.15 | 1044.9164 | 156.7375 | 949.924 | 1.1399 | 0.04 | 949.924 | 37.997 | 97.0746 | 229.46 | 0 | 0 | 0 | 9
Rua Projetada 09 - Parte 01 | 0 | + | 0 | 5 | + | 17.24 | 117.24 | 9 | 8.4 | 141.66 | 1126.476 | 9.44 | 1262.5716 | 183.99 | 1606.05 | 1422.06 | 332.0237 | 9.24 | 0.15 | 1239.1236 | 185.8685 | 9.24 | 0.15 | 1239.1236 | 185.8685 | 1126.476 | 1.3518 | 0.04 | 1126.476 | 45.059 | 115.1168 | 245.66 | 0 | 0 | 0 | 0
Rua Projetada 09 - Parte 02 | 6 | + | 16.24 | 12 | + | 8.49 | 112.25 | 9 | 8.4 | 67.34 | 1010.24 | 9.44 | 1133.714 | 0 | 0 | 0 | 317.892 | 9.24 | 0.15 | 1111.264 | 166.6896 | 9.24 | 0.15 | 1111.264 | 166.6896 | 1010.24 | 1.2123 | 0.04 | 1010.24 | 40.4096 | 103.2384 | 230.33 | 0 | 0 | 0 | 9
Rua Projetada 10 | 0 | + | 2.5 | 9 | + | 12.25 | 189.75 | 18 | 17.4 | 111.46 | 3413.11 | 18.44 | 3621.596 | 286.51 | 332.81 | 46.3 | 1049.697 | 18.24 | 0.15 | 3583.646 | 537.5469 | 18.24 | 0.15 | 3583.646 | 537.5469 | 3413.11 | 4.0957 | 0.04 | 3413.11 | 136.5244 | 348.7925 | 451.02 | 0 | 0 | 0 | 37
Totais Gerais | [6 empty] | 647.87 |  |  |  | 7502.478 |  | 8211.5248 | 967.59 | 2962.71 | 1995.12 | 2347.0928 |  |  |  | 1212.2926 |  |  |  | 1212.2926 | 7502.478 | 9.003 |  | 7502.478 | 300.0991 | 766.6932 | 1401.53 | 0 | 0 | 0 | 55
Nota: | [13 empty] | ESC. CORTE SUBLEITO: | 3314.6828 | m³ |  |  | AQUISIÇÃO MATERIAL SUB-BASE (EMP. 15%): | 1394.13 | m³ |  |  | CARGA, MATERIAL BASE (EMP. 15%): | 1394.13 | m³ |  | TRANS. EAI (DMT ATÉ 30km): | 270.08 | t.km |  |  |  | BRITA MFC: | 49.9 | m³
1 - A espessura da camada de limpeza considerada foi e= 0,30m. | [13 empty] | CARGA, DESC. MATERIAL BOTA-FORA (EMP. 15%): | 2699.15 | m³ |  |  | TRANSP. (EMP. 30%) DMT ATÉ 30km: | 47279.41 | m³.km |  |  | TRANSP. MATERIAL BASE (EMP. 10%) DMT ATÉ 30km: | 16268.96 | m³.km |  | TRANS. EAI (DMT EXC. 30km): | 1620.53 | t.km |  |  |  | BRITA TENTO: | 1.05 | m³
[14 empty] | TRANSP. BOTA-FORA (EMP.30%): | 37224.89 | m³.km |  |  | TRANSP. (EMP. 30%) DMT EXC. 30km: | 9928.67 | m³.km |  |  | TRANSP. MATERIAL BASE (EMP. 10%) DMT EXC. 30km: | 0 | m³.km | [7 empty] | TRANS. BRITA (DMT ATÉ 30km): | 621.59 | m³.km
[14 empty] | ESPALHAMENTO MATERIAL BOTA-FORA (EMP. 30%): | 3051.22 | m³ |  |  | EXECUÇÃO DA SUB-BASE: | 1212.2926 | m³ |  |  | EXECUÇÃO DA BASE: | 1212.2926 | m³ |  | TRANS. CBUQ (DMT ATÉ 30km): | 23000.79 | t.km |  |  |  | TRANS. BRITA (DMT EXC. 30km): | 0 | m³.km
[14 empty] | ESC, CARGA E TRANSP. DMT 200M (EMP.30%): | 1257.86 | m³ | [11 empty] | TRANS. CBUQ (DMT EXC. 30km): | 14107.15 | t.km
[14 empty] | CARGA, DESC. MATERIAL IMPORTADO - ATERRO (EMP. 15%): | 2294.38 | m³
[14 empty] | TRANSP. MATERIAL IMPORTADO - ATERRO (EMP.30%): | 2593.65 | m³.km
[14 empty] | COMPACTAÇÃO ATERRO: | 2962.71 | m³

## REMENDO LOTEAMENTO
QUANTIFICAÇÃO REMENDO PROFUNDO/RECOMPOSIÇÃO NO PAVIMENTO EXISTENTE
Trecho | REMENDO PROFUNDO | [15 empty] | COMPLEMENTARES
| Área Total (m²) | Demolição e Escavação - Pavimento e=0,45m (m³) | Carga, Manobra e Descarga - Material Demolido emp=30% (m³) | Transporte - Material Demolido (m³.km) | Regularização e Compactação - Sub-leito (m²) | Preparo Fundo com Brita - Sub-leito e=0,30m (m³) | Recomposição de Base Bica Corrida e=0,15m (m³) | Transporte - Material Pétreo DMT até 30km (m³.km) | Transporte - Material Pétreo DMT exc. 30km (m³.km) | Imprimação com EAI 1,2l/m² (m²) | Transporte de EAI DMT até 30km (t.km) | Transporte de EAI DMT até 30km (t.km) | Recomposição de Revestimento com CBUQ e=0,03m (m³) | Aquisição CBUQ 2,5548t/m³ (t) | Transporte de CBUQ DMT até 30km (t.km) | Transporte de CBUQ DMT exc. 30km (t.km) | Reconstrução de Meio-fio (m) | Transporte Brita - MFC DMT até 30km (m³.km) | Transporte Brita - MFC DMT exc. 30km (m³.km)
Rua Projetada 11 | 57.79 | 0 | 0 | 0 | 57.79 | 17.33 | 8.66 | 909.63 | 0 | 57.79 | 2.08 | 12.48 | 1.73 | 4.41 | 132.3 | 81.14 | 0 | 0 | 0
Totais | 57.79 | 0 | 0 | 0 | 57.79 | 17.33 | 8.66 | 909.63 | 0 | 57.79 | 2.08 | 12.48 | 1.73 | 4.41 | 132.3 | 81.14 | 0 | 0 | 0
DMT BOTA-FORA: | 12.2 | km
DMT PEDREIRA: | 12.2 | km
DMT EAI: | 210 | km
DMT CBUQ: | 48.4 | km

## CALÇADA LOTEAMENTO
QUANTIFICAÇÃO DE CALÇADAS E ACESSIBILIDADE - LOTEAMENTO
Rua | Entre |  |  | Lado | Comp. de Quadras (m) | Largura de Calçadas (m) | Largura de Grama (m) | Cruzamentos e Desvios |  |  | Rampas |  |  |  | Preparo de Solo (m²) | Área Total de Grama (m²) | Comprimento Total de Piso Tátil (m) | Área Total de Piso Tátil (m²) | Área Total de Concreto (m²)
[8 empty] | Área de Concreto (m²) | Área de grama (m²) | Comp. de Piso Tátil (m) | Quant. de Und. | Tipo | Área Total (m²) | Comp. de Piso Tátil (m)
Rua Projetada 08 | - | e | Rua Projetada 10 | LE | 0 | 1.2 | 0 | 16.6 | 0 | 0 | 2 | 1 | 6.6 | 3.9 | 29.8 | 0 | 7.8 | 1.56 | 28.24
[11 empty] | 0 | 2 | 0 | 0
|  |  |  | LD | 0 | 1.2 | 0 | 16.82 | 0 | 0 | 2 | 1 | 6.6 | 3.9 | 30.02 | 0 | 7.8 | 1.56 | 28.46
[11 empty] | 0 | 2 | 0 | 0
| Rua Projetada 10 | e | - | LE | 0 | 1.2 | 0 | 8.69 | 0 | 0 | 1 | 1 | 6.6 | 3.9 | 15.29 | 0 | 3.9 | 0.78 | 14.51
[11 empty] | 0 | 2 | 0 | 0
|  |  |  | LD | 0 | 1.2 | 0 | 8.33 | 0 | 0 | 1 | 1 | 6.6 | 3.9 | 14.93 | 0 | 3.9 | 0.78 | 14.15
[11 empty] | 0 | 2 | 0 | 0
Rua Projetada 09 | - | e | Rua Projetada 10 | LE | 0 | 1.2 | 0 | 43.03 | 0 | 0 | 2 | 1 | 6.6 | 3.9 | 56.23 | 0 | 7.8 | 1.56 | 54.67
[11 empty] | 0 | 2 | 0 | 0
|  |  |  | LD | 0 | 1.2 | 0 | 15.88 | 0 | 0 | 2 | 1 | 6.6 | 3.9 | 29.08 | 0 | 7.8 | 1.56 | 27.52
[11 empty] | 0 | 2 | 0 | 0
| Rua Projetada 10 | e | - | LE | 0 | 1.2 | 0 | 19.85 | 0 | 0 | 1 | 1 | 6.6 | 3.9 | 26.45 | 0 | 3.9 | 0.78 | 25.67
[11 empty] | 0 | 2 | 0 | 0
|  |  |  | LD | 0 | 1.2 | 0 | 7.17 | 0 | 0 | 1 | 1 | 6.6 | 3.9 | 13.77 | 0 | 3.9 | 0.78 | 12.99
[11 empty] | 0 | 2 | 0 | 0
Rua Projetada 10 | Rua Projetada 08 | e | Rua Projetada 09 | LE | 0 | 1.2 | 0 | 0 | 0 | 0 | 2 | 1 | 6.6 | 3.9 | 13.2 | 0 | 7.8 | 1.56 | 11.64
[11 empty] | 0 | 2 | 0 | 0
|  |  |  | LD | 0 | 1.2 | 0 | 0 | 0 | 0 | 2 | 1 | 6.6 | 3.9 | 13.2 | 0 | 7.8 | 1.56 | 11.64
[11 empty] | 0 | 2 | 0 | 0
| Rua Projetada 07 | e | Rua Projetada 08 | LE | 0 | 1.2 | 0 | 8.7 | 0 | 0 | 3 | 1 | 6.6 | 3.9 | 28.5 | 0 | 11.7 | 2.34 | 26.16
[11 empty] | 0 | 2 | 0 | 0
|  |  |  | LD | 0 | 1.2 | 0 | 8.33 | 0 | 0 | 3 | 1 | 6.6 | 3.9 | 28.13 | 0 | 11.7 | 2.34 | 25.79
[11 empty] | 0 | 2 | 0 | 0
Total |  |  |  |  | 0 |  |  | 153.4 | 0 |  | 22 |  |  |  | 298.6 | 0 | 85.8 | 17.16 | 281.44
[5 empty] | Movimentação de terra | [5 empty] | Resumo Piso Tátil |  |  |  |  | Concreto
[6 empty] | Área Preparo do Terreno: | 298.6 | m² |  |  |  | Total Metros: | 85.8 | m |  |  | Área Total a ser Concretada: | 281.44 | m²
[6 empty] | Carga e descarga: | 29.86 | m³ |  |  |  | Peso: | 35 | kgf/m² |  |  | Espessura das Calçadas: | 0.07 | m
[6 empty] | DMT Bota-Fora: | 12.2 | km |  |  |  | Transporte de piso tátil (DMT até 30km): | 18.01 | t.km |  |  | Volume de Concreto: | 19.7 | m³
[6 empty] | Transporte bota fora: | 364.29 | m³.km |  |  |  | Transporte de piso tátil (DMT exc. 30km): | 3.36 | t.km |  |  | Área a ser Concretada SOB Piso Tátil: | 17.16 | m²
[6 empty] | Área de Grama: | 0 | m² |  |  |  | DMT: | 35.6 | km |  |  | Espessura das Calçadas SOB Piso Tátil: | 0.045 | m
[17 empty] | Volume de Concreto SOB Piso Tátil: | 0.77 | m³
[17 empty] | Volume Total de Concreto: | 20.47 | m³
[17 empty] | Demolição de Calçada Existente: | 0 | m³
Note on O4: Juliana Honorato: CONFERIR ÁREA COM A RAMPA DO PROJETO
Note on P4: Juliana Honorato: CONFERIR COMPRIMENTO COM A RAMPA DO PROJETO

## SINALIZAÇÃO LOTEAMENTO
QUANTITATIVO DE SINALIZAÇÃO - LOTEAMENTO
QUANTIDADE DA SINALIZAÇÃO HORIZONTAL (PINTURA MECANIZADA)
NOME | SINALIZAÇÃO HORIZONTAL | COR | TIPO | ESPESSURA | QUANTIDADE | ÁREA TOTAL
FAIXA CONTÍNUA (LFO-3) |  | AMARELA | MECANIZADA | 0.1 | 180 | 18
FAIXA TRACEJADA (LOF-2) |  | AMARELA | MECANIZADA | 0.1 | 87.6467 | 2.9216
FAIXA TRACEJADA (LMS-1) |  | BRANCA | MECANIZADA | 0.1 | 52.1833 | 1.7394
FAIXA CONTÍNUA (LMS-1) |  | BRANCA | MECANIZADA | 0.1 | 60 | 6
TOTAL |  |  |  |  | 379.83
QUANTIDADE DA SINALIZAÇÃO HORIZONTAL (PINTURA MANUAL)
NOME | SINALIZAÇÃO HORIZONTAL | COR | ÁREA UNITÁRIA | ESPESSURA | QUANTIDADE | ÁREA TOTAL
PARADA OBRIGATÓRIA |  | BRANCA | 1.45 | - | 6 | 8.7 | 227.116
LINHA DE RETENÇÃO |  | BRANCA | - | 0.4 | 63.79 | 25.516 | 141.8
FAIXA DE PEDESTRE |  | BRANCA | 1.6 | 0.4 | 126 | 201.6
SENTIDO DE CIRCULAÇÃO DA VIA |  | BRANCA | 1.09 | - | 16 | 17.44
ZEBRADO CANTEIRO CENTRAL (ZPA) |  | AMARELA | - | - | 2 | 115.66
TOTAL | [5 empty] | 368.916
QUANTIDADE DA SINALIZAÇÃO VERTICAL
NOME | PLACA | CÓDIGO | DIMENS. | QUANT. | ÁREA UNITARIA | ÁREA TOTAL
PARADA OBRIGATÓRIA |  | R-1 | L0,35 | 6 | 0.591 | 3.546
VELOCIDADE MÁXIMA |  | R-19 | D0,50 | 9 | 0.196 | 1.764
PASSAGEM DE PEDESTRES |  | A-32b | D0,60 | 2 | 0.36 | 0.72
TOTAL |  |  |  | 17 |  | 6.03
IDENTIFICAÇÃO DE LOGRADOURO
NOME | PLACA | DIMENS. | QUANT. | POSTES | ÁREA UNITARIA | ÁREA TOTAL
PLACA LOGRADOURO |  | 0,45x0,25 | 12 | 6 | 0.1125 | 1.35

## DRENAGEM ACESSO
| OBRA: | Implantação de Drenagem e Águas Pluvias e Pavimentação Asfáltica - Polo Industrial
| CIDADE: | Douradina/MS
[6 empty] | Tempo de Retorno (anos): |  |  |  | 10
| Equação da Chuva |  |  |  |  | Vazão (Deflúvio a escoar): |  |  |  | Q = 2,78 x n x I x A x f
[6 empty] | Tempo de Concentração - Formulação de Mc Cuen - (tc): L - comprimento talvegue (km) ; S - Declividade (m/m) |  |  |  | Tc = 10,5721 x L⁰’⁵⁵⁵² x S¯⁰’²⁰⁷⁰
| a= | 1420.65 | tc= | VAR |  | Coeficiente de impermeabilidade (C): |  |  |  | 0.6
| b= | 0.18 | c= | 13 |  | Coeficiente de Deflúvio ( f ): |  |  |  | f = a x (I x tc)^1/3
| Tr= | 10 | d= | 0.827 |  | Fator impermeabilidade ( a ): |  |  |  | a = (2,913 + 64,073 x C) x 10³
| PLANILHA DE DIMENSIONAMENTO - ACESSO AO LOTEAMENTO | [44 empty] | PLANILHA DE QUANTIDADES DE SERVIÇOS DA TERRAPLENAGEM DRENAGEM - ACESSO
| TRECHO | EXTENSÃO (m) | Área de Contribuição (ha) |  | C Coef. Impermeabilidade | n (A-0,15) Coef. Distribuição | n (A-0,15) Coef. Distribuição | f Coef. de Deflúvio | I Precipitação (L/s/ha) | Vazão Q (m³/s) | Vazão Q Existente (m³/s) | tc (min) | te Tempo Percurso (min) | Desnível (m) | Declividade (%) | Vazão que Escoa Pela Rua (m³/s) | Desnível Rua (m) | Declividade da Rua (m/m) | Diâmetro de Projeto (m) | Área de Projeto (m²) | Linhas Existentes (und) | Diâmetro Existente (m) | Linhas a Implantar (und) | Verificação Diâmetro 1 Linha | Diâmetro Comercial (m) | Área do Diâmetro Comercial (m²) | V (m/s) | FH | RH/D | Tirante y/D (%) | Tirante Normal Y (m) | RH | Vazão Máxima p/ h=0,94d (Projetada) (m³/s) | Vazão Máxima p/ h=0,94d (Existente) (m³/s) | Vazão Máxima TOTAL (m³/s) | Cota do Terreno ou Greide (m) |  | Profundidade PV (m) |  | Cota da Geratriz Inferior Externa (m) |  | Cota do Nível d'água (m) |  | Recobrimento da Galeria (m) |  | TRECHOS | EXTENSÃO |  | TUBULAÇÃO |  |  |  | PROFUNDIDADE DA LINHA D'ÁGUA |  | ESPESSURA LASTRO - BASE DA GALERIA (se for o caso) | INCLINAÇÃO TALUDE - 1:(V) | PRESENÇA DE ESCORAMENTO | PROFUNDIDADE DA VALA |  | LARGURA DA VALA |  | ESCAVAÇÃO MECÂNICA | [11 empty] | BOTA-FORA |  |  |  |  | ESCORAMENTO (2 x Prof x Ext) | [5 empty] | PREPARO DE FUNDO DA VALA |  | LASTRO COM PREPARO DE FUNDO DE VALA (BASE DA GALERIA) (se for o caso) |  |  |  |  | REATERRO | [11 empty] | TRANSPORTE DO TUBO | TUBOS DN 400MM: | TUBOS DN 600MM: | TUBOS DN 800MM: | TUBOS DN 1000MM: | TUBOS DN 1200MM: | TUBOS DN 1500MM:
|  |  | SIMPLES | ACUMULADA | [31 empty] | Montante | Jusante | Montante | Jusante | Montante | Jusante | Montante | Jusante | Montante | Jusante |  |  | Nº LINHAS EXISTENTE | Nº LINHAS | DIÂMETRO NOMINAL EXISTENTE | DIÂMETRO NOMINAL | PS-1 / PA-1 / PA-2 / PVC | MONTANTE | JUSANTE |  |  |  | MÉDIA ENTRE MONTANTE E JUSANTE | TOTAL (MÉDIA + BOLSA + LASTRO) | INFERIOR (BASE DA VALA) | SUPERIOR (TOPO DA VALA) | 0,00 < PROF ≤ 1,50 (0,00 < LARG ≤ 0,80) | 0,00 < PROF ≤ 1,50 (0,80 < LARG ≤ 1,50) | 0,00 < PROF ≤ 1,50 (1,50 < LARG ≤ 2,50) | 1,50 < PROF ≤ 3,00 (0,00 < LARG ≤ 0,80) | 1,50 < PROF ≤ 3,00 (0,80 < LARG ≤ 1,50) | 1,50 < PROF ≤ 3,00 (1,50 < LARG ≤ 2,50) | 3,00 < PROF ≤ 4,50 (0,00 < LARG ≤ 0,80) | 3,00 < PROF ≤ 4,50 (0,80 < LARG ≤ 1,50) | 3,00 < PROF ≤ 4,50 (1,50 < LARG ≤ 2,50) | 4,50 < PROF ≤ 6,00 (0,00 < LARG ≤ 0,80) | 4,50 < PROF ≤ 6,00 (0,80 < LARG ≤ 1,50) | 4,50 < PROF ≤ 6,00 (1,50 < LARG ≤ 2,50) | VOLUME DO TUBO (SEÇÃO EXTERNA) | TAXA INSERVÍVEL DO MATERIAL ESCAVADO | FATOR DE EMPOLAMENTO MAT. ESCAVADO | VOLUME ESCAVADO INSERVÍVEL | VOLUME TOTAL BOTA-FORA (EMPOLADO) | 0,00 < PROF ≤ 1,50 (0,00 < LARG ≤ 1,50) | 0,00 < PROF ≤ 1,50 (1,50 < LARG ≤ 2,50) | 1,50 < PROF ≤ 3,00 (0,00 < LARG ≤ 1,50) | 1,50 < PROF ≤ 3,00 (1,50 < LARG ≤ 2,50) | 3,00 < PROF ≤ 4,50 (0,00 < LARG ≤ 1,50) | 3,00 < PROF ≤ 4,50 (1,50 < LARG ≤ 2,50) | LARG. DA BASE < 1,50m | LARG. DA BASE ≥ 1,50m | MATERIAL | VOLUME GEOMÉTRICO (BASE < 1,50m) | VOLUME GEOMÉTRICO (BASE ≥ 1,50m) | TAXA DE EMPOLAMENTO MATER. DA BASE | VOLUME EMPOLADO | 0,00 < PROF ≤ 1,50 (0,00 < LARG ≤ 0,80) | 0,00 < PROF ≤ 1,50 (0,80 < LARG ≤ 1,50) | 0,00 < PROF ≤ 1,50 (1,50 < LARG ≤ 2,50) | 1,50 < PROF ≤ 3,00 (0,00 < LARG ≤ 0,80) | 1,50 < PROF ≤ 3,00 (0,80 < LARG ≤ 1,50) | 1,50 < PROF ≤ 3,00 (1,50 < LARG ≤ 2,50) | 3,00 < PROF ≤ 4,50 (0,00 < LARG ≤ 0,80) | 3,00 < PROF ≤ 4,50 (0,80 < LARG ≤ 1,50) | 3,00 < PROF ≤ 4,50 (1,50 < LARG ≤ 2,50) | 4,50 < PROF ≤ 6,00 (0,00 < LARG ≤ 0,80) | 4,50 < PROF ≤ 6,00 (0,80 < LARG ≤ 1,50) | 4,50 < PROF ≤ 6,00 (1,50 < LARG ≤ 2,50)
[46 empty] | TRECHOS | m | und | und | mm | mm | - | m | m | m | - | - | m | m | m | m | m³ | m³ | m³ | m³ | m³ | m³ | m³ | m³ | m³ | m³ | m³ | m³ | m³ | % | % | m³ | m³ | m² | m² | m² | m² | m² | m² | m² | m² | - | m³ | m³ | % | m³ | m³ | m³ | m³ | m³ | m³ | m³ | m³ | m³ | m³ | m³ | m³ | m³ | T | m | m | m | m | m | m
| TR-01 | 116 | 2.25 | 2.25 | 0.6 | 0.88547 | 0.88547 | 0.49983 | 165.9609 | 0.45944 | 0 | 9.1412 | 1.0726 | 0.725 | 0.625% | 0.45944 | 0.725 | 0.00625 | 0.62083 | 0.30272 | 0 | 0 | 1 |  | 0.8 | 0.50265 | 1.8025 | 0.15806 | 0.25 | 50% | 0.4 | 0.2 | 0.97468 | 0 | 0.97468 | 318.569 | 317.844 | 1.5 | 1.5 | 317.069 | 316.344 | 317.469 | 316.744 | 0.616 | 0.616 | TR-01
| TR-02 | 116 | 2.2 | 4.45 | 0.6 | 0.79937 | 0.79937 | 0.51195 | 159.5934 | 0.80796 | 0 | 10.2138 | 0.96015 | 0.707 | 0.6095% | 0.39944 | 0.707 | 0.0060948 | 0.77083 | 0.46666 | 0 | 0 | 1 |  | 0.8 | 0.50265 | 2.0136 | 0.28147 | 0.3008 | 74% | 0.592 | 0.24064 | 0.96251 | 0 | 0.96251 | 317.844 | 317.137 | 1.5 | 1.5 | 316.344 | 315.637 | 316.936 | 316.229 | 0.616 | 0.616 | TR-02
| TR-03 | 116 | 2.22 | 6.67 | 0.6 | 0.75228 | 0.75228 | 0.52165 | 154.3329 | 1.123 | 0 | 11.174 | 0.79542 | 1.022 | 0.881% | 0.37378 | 0.722 | 0.0062241 | 0.81391 | 0.52028 | 0 | 0 | 1 |  | 0.8 | 0.50265 | 2.4306 | 0.32539 | 0.3026 | 86% | 0.688 | 0.24208 | 1.1572 | 0 | 1.1572 | 317.137 | 316.415 | 1.5 | 1.8 | 315.637 | 314.615 | 316.325 | 315.303 | 0.616 | 0.916 | TR-03
| TR-04 | 96 | 2.11 | 8.78 | 0.6 | 0.7219 | 0.7219 | 0.529 | 150.2557 | 1.4006 | 0 | 11.9694 | 0.67592 | 0.613 | 0.6385% | 0.33658 | 0.613 | 0.0063854 | 0.9392 | 0.69279 | 0 | 0 | 1 |  | 1 | 0.7854 | 2.3672 | 0.26291 | 0.2962 | 70% | 0.7 | 0.2962 | 1.7863 | 0 | 1.7863 | 316.415 | 315.802 | 1.8 | 1.8 | 314.615 | 314.002 | 315.315 | 314.702 | 0.695 | 0.695 | TR-04
| TR-05 | 96 | 1.87 | 10.65 | 0.6 | 0.70129 | 0.70129 | 0.53482 | 146.9731 | 1.6321 | 0 | 12.6453 | 0.57481 | 0.853 | 0.8885% | 0.28657 | 0.853 | 0.0088854 | 0.9349 | 0.68647 | 0 | 0 | 1 |  | 1 | 0.7854 | 2.7836 | 0.25971 | 0.2948 | 69% | 0.69 | 0.2948 | 2.1071 | 0 | 2.1071 | 315.802 | 314.949 | 1.8 | 1.8 | 314.002 | 313.149 | 314.692 | 313.839 | 0.695 | 0.695 | TR-05
| TR-06 | 96 | 1.88 | 12.53 | 0.6 | 0.6844 | 0.6844 | 0.5395 | 144.3034 | 1.856 | 0 | 13.2201 | 0.57417 | 0.822 | 0.8563% | 0.27847 | 0.822 | 0.0085625 | 0.98791 | 0.76652 | 0 | 0 | 1 |  | 1 | 0.7854 | 2.7866 | 0.30086 | 0.3036 | 78% | 0.78 | 0.3036 | 2.0685 | 0 | 2.0685 | 314.949 | 314.127 | 1.8 | 1.8 | 313.149 | 312.327 | 313.929 | 313.107 | 0.695 | 0.695 | TR-06
| TR-07 | 96 | 1.89 | 14.42 | 0.6 | 0.67012 | 0.67012 | 0.54394 | 141.7413 | 2.0712 | 0 | 13.7943 | 0.5249 | 0.981 | 1.022% | 0.27146 | 0.781 | 0.0081354 | 0.99583 | 0.77886 | 0 | 0 | 1 |  | 1 | 0.7854 | 3.0482 | 0.30733 | 0.3042 | 80% | 0.8 | 0.3042 | 2.2597 | 0 | 2.2597 | 314.127 | 313.346 | 1.8 | 2 | 312.327 | 311.346 | 313.127 | 312.146 | 0.695 | 0.895 | TR-07
| TR-08 | 75 | 1.77 | 16.19 | 0.6 | 0.65859 | 0.65859 | 0.54782 | 139.4853 | 2.265 | 0 | 14.3192 | 0.74533 | 0.232 | 0.3093% | 0.24763 | 0.232 | 0.0030933 | 1.2884 | 1.3038 | 0 | 0 | 2 |  | 1 | 1.5708 | 1.6771 | 0.30544 | 0.3042 | 80% | 0.8 | 0.3042 | 2.4865 | 0 | 2.4865 | 313.346 | 313.114 | 2 | 2 | 311.346 | 311.114 | 312.146 | 311.914 | 0.895 | 0.895 | TR-08
| TR-09 | 23 | 1.65 | 17.84 | 0.6 | 0.64907 | 0.64907 | 0.55305 | 136.4147 | 2.4286 | 0 | 15.0645 | 0.17877 | 0.123 | 0.5348% | 0.22462 | 0.123 | 0.0053478 | 1.1935 | 1.1188 | 0 | 0 | 2 |  | 1 | 1.5708 | 2.1443 | 0.24907 | 0.2917 | 67% | 0.67 | 0.2917 | 3.2694 | 0 | 3.2694 | 313.114 | 312.991 | 2 | 2 | 311.114 | 310.991 | 311.784 | 311.661 | 0.895 | 0.895 | TR-09
| TR-4 | 87 | 0.66 | 0.66 | 0.6 | 1 | 1.0643 | 0.46198 | 184.3656 | 0.15628 | 0 | 6.4972 | 0.76884 | 1.308 | 1.503% | 0.15628 | 0.808 | 0.0092874 | 0.35146 | 0.097014 | 0 | 0 | 1 |  | 0.6 | 0.28274 | 1.886 | 0.074651 | 0.1847 | 33% | 0.198 | 0.11082 | 0.70194 | 0 | 0.70194 | 313.799 | 312.991 | 1.5 | 2 | 312.299 | 310.991 | 312.497 | 311.189 | 0.837 | 1.337 | TR-4 | 87 | 0 | 1 | 0 | 600 | PS-1 | 1.5 | 2 | 0 | 4 | Com | 1.75 | 1.876 | 1.2 | 2.138 | [5 empty] | 272.4008 | [6 empty] | 36.0149 | 0% | 15% | 0 | 41.4172 |  |  |  | 326.424 |  |  | 104.4 |  | Brita |  |  | 10% | 0 | [5 empty] | 236.3859 | [6 empty] | 27.231 | 0 | 87 | 0 | 0 | 0 | 0
| TR-5 | 124 | 0.38 | 18.88 | 0.6 | 0.64358 | 0.64358 | 0.47444 | 178.562 | 2.8617 | 0 | 7.2661 | 0.95301 | 0.643 | 0.5185% | 0.057597 | -0.157 | -0.0012661 | 1.2767 | 1.2801 | 0 | 0 | 2 |  | 1 | 1.5708 | 2.1686 | 0.29805 | 0.3036 | 78% | 0.78 | 0.3036 | 3.2194 | 0 | 3.2194 | 312.991 | 313.148 | 2 | 2.8 | 310.991 | 310.348 | 311.771 | 311.128 | 0.895 | 1.695 | TR-5 | 124 | 0 | 2 | 0 | 1000 | PA-1 | 2 | 2.8 | 0 | 4 | Com | 2.4 | 2.61 | 2.82 | 4.125 | [5 empty] | 1123.8399 | [6 empty] | 285.1756 | 0% | 15% | 0 | 327.9519 |  |  |  | 647.28 |  |  |  | 349.68 | Brita |  |  | 10% | 0 | [5 empty] | 838.6643 | [6 empty] | 164.92 | 0 | 0 | 0 | 248 | 0 | 0
| TR-6 | 122 | 0.53 | 19.41 | 0.6 | 0.64091 | 0.64091 | 0.48812 | 171.9034 | 2.9019 | 0 | 8.2191 | 0.75774 | 1.048 | 0.859% | 0.079237 | 2.224 | 0.01823 | 1.1675 | 1.0705 | 0 | 0 | 2 |  | 1 | 1.5708 | 2.6834 | 0.23482 | 0.2862 | 64% | 0.64 | 0.2862 | 4.1436 | 0 | 4.1436 | 313.148 | 310.924 | 2.8 | 1.624 | 310.348 | 309.3 | 310.988 | 309.94 | 1.695 | 0.519 | TR-6 | 122 | 0 | 2 | 0 | 1000 | PA-1 | 2.8 | 1.624 | 0 | 4 | Com | 2.212 | 2.422 | 2.82 | 4.031 | [5 empty] | 1012.1804 | [6 empty] | 280.576 | 0% | 15% | 0 | 322.6623 |  |  |  | 590.968 |  |  |  | 344.04 | Brita |  |  | 10% | 0 | [5 empty] | 731.6045 | [6 empty] | 162.26 | 0 | 0 | 0 | 244 | 0 | 0
[46 empty] | TUBO 40cm (BIGODES) | 96 | 0 | 1 | 0 | 400 | PS-1 | 1 | 1.5 | 0 | 4 | Sem | 1.25 | 1.334 | 0.8 | 1.467 |  | 145.1605 | [10 empty] | 17.6625 | 0% | 15% | 0 | 20.3119 | [6 empty] | 76.8 |  | Brita |  |  | 10% | 0 |  | 127.4981 | [10 empty] | 9.6 | 96 | 0 | 0 | 0 | 0 | 0
[46 empty] | TOTAL | 675 | - | - | - | - | - | - | - | - | - | - | - | - | - | - | 0 | 145.1605 | 0 | 0 | 0 | 2408.4212 | 0 | 0 | 0 | 0 | 0 | 0 | 619.4289 | 0 | - | 0 | 712.3433 | 0 | 0 | 0 | 1564.672 | 0 | 0 | 181.2 | 693.72 | - | 0 | 0 | - | 0 | 0 | 127.4981 | 0 | 0 | 0 | 1806.6547 | 0 | 0 | 0 | 0 | 0 | 0 | 364.011 | 96 | 87 | 0 | 492 | 0 | 0
1) NOSSO USUAL PARA O TALUDE DE ESCAVAÇÃO É 1/4;
2) PESO DOS TUBOS SÃO OS MESMOS ADOTADOS PELA DEIURB/AGESUL.
GALERIA
[46 empty] | Diâmetro |  | 400 | 500 | 500 | 600 | 700 | 800 | 900 | 1000 | 1200 | 1500 | 2000
[46 empty] | Peso linear (t/m) |  | 0.1 | 0.2495 | 0.2495 | 0.313 | 0.488 | 0.43 | 0.7585 | 0.665 | 0.908 | 1.14 | 3.4
PLANILHA DE QUANTIDADES DE SERVIÇOS DA DRENAGEM PROFUNDA
[46 empty] | DRENAGEM PROFUNDA - DRENO PROFUNDO COM TUBO PEAD |  | Hmédia(m) | Hmédia(m) | COMPRIM. (M) | COMPRIM. (M) | BASE INFERIOR (M) | BASE SUPERIOR (M) | ESCAVAÇÃO MECANICA (M³) | REATERRO MECÂNICO PROF. 0,0 A 1,50m (M³) | BOTA FORA (M³) | TUBO PEAD DN 150MM | PEDRA BRITADA Nº3 | MANTA GEOTEXTIL 200G/M²
[48 empty] | 1 | 1 | 0 | 0 | 0.5 | 1 | 0 | 0 | 0 | 0 | 0 | 0
[89 empty] | TRANSP. BRITA DMT ATÉ 30km: | 0 | m³.km
[46 empty] | TRANSP. TUBOS DMT ATÉ 30km: |  | 10920.33 | t.km |  |  |  |  | DISPOSITIVO |  |  | QTDE | m³/und | BRITA (m³) | [29 empty] | TRANSP. BRITA DMT EXC 30km: | 0 | m³.km
[46 empty] | TRANSP. TUBOS DMT EXC 30km: |  | 2038.46 | t.km |  |  |  |  | BLS |  |  | 0 | 0.426 | 0
[46 empty] | TRANSP. BOTA FORA: |  | 8690.58 | m³.km |  |  |  |  | BLD COMBINADA |  |  | 7 | 0.29 | 2.03
[46 empty] | TRANSP. BRITA DMT ATÉ 30km: |  | 230.01 | m³.km |  |  |  |  | BLT |  |  | 0 | 1.061 | 0
[46 empty] | TRANSP. BRITA DMT EXC 30km: |  | 0 | m³.km |  |  |  |  | PV TIPO 01 |  |  | 1 | 2.5 | 2.5
[46 empty] | DMT TUBOS: |  | 35.6 | km |  |  |  |  | PV TIPO 03 |  |  | 1 | 4.02 | 4.02
[46 empty] | DMT BOTA FORA: |  | 12.2 | km |  |  |  |  | PV TIPO 04 |  |  | 1 | 5.48 | 5.48
[46 empty] | DMT BRITA: |  | 12.2 | km |  |  |  |  | BOCA DE BDTC 1.00m |  |  | 1 | 0 | 0
[54 empty] | EDA-01 |  |  | 8 | 0.06 | 0.48
[54 empty] | DAR-02 |  |  | 9.3 | 0.08 | 0.744
[54 empty] | DEB-01 |  |  | 8 | 0.45 | 3.6
[58 empty] | TOTAL: | 18.854
Coeficiente de Impermeabilização e Fator a
Graus de Urbanização | Uso do Solo | Coeficiente de Impermeabilidade (C) | Fator a
1 | Áreas densamente urbanizadas | 0.8 | 0.058
2 | Zonas residenciais urbanas | 0.6 | 0.043
3 | Zonas suburbanas | 0.4 | 0.029
4 | Zona Rural | 0.25 | 0.018
Tempo de entrada em áreas urbanas
Natureza da área a montante | Declividade da sarjeta
| I <= 3% | I > 3%
Áreas densamente construídas | 10 min | 5 min
Áreas residenciais | 12 min | 10 min
Parques e jardins | 15 min | 12 min
FH de 0.001 a 0.080 | [12 empty] | C2 | C3 | y d | C1
FH | RH/D | y/D | [10 empty] | 0.0152 | 0.0237 | 15% | 0.0739
0.0001 | 0.0066 | 0.01 | [10 empty] | 0.0174 | 0.0269 | 16% | 0.0811
0.0002 | 0.0132 | 0.02 | [10 empty] | 0.0197 | 0.0304 | 17% | 0.0805
0.0005 | 0.0197 | 0.03 | [10 empty] | 0.0221 | 0.034 | 18% | 0.0961
0.0009 | 0.0262 | 0.04 | [10 empty] | 0.0246 | 0.0377 | 19% | 0.103
0.0015 | 0.0326 | 0.05 | [10 empty] | 0.0273 | 0.0418 | 20% | 0.111
0.0022 | 0.0389 | 0.06 | [10 empty] | 0.0302 | 0.0461 | 21% | 0.1199
0.0031 | 0.0451 | 0.07 | [10 empty] | 0.0331 | 0.0304 | 22% | 0.1261
0.0041 | 0.0513 | 0.08 | [10 empty] | 0.0361 | 0.0549 | 23% | 0.1366
0.0052 | 0.0575 | 0.09 | [10 empty] | 0.0394 | 0.0597 | 24% | 0.1449
0.0065 | 0.0635 | 0.1 | [10 empty] | 0.0427 | 0.0646 | 25% | 0.1535
0.008 | 0.0695 | 0.11 | [10 empty] | 0.0432 | 0.0698 | 26% | 0.1623
0.0095 | 0.0755 | 0.12 | [10 empty] | 0.0498 | 0.0752 | 27% | 0.1711
0.0113 | 0.0813 | 0.13 | [10 empty] | 0.0535 | 0.0805 | 28% | 0.18
0.0131 | 0.0871 | 0.14 | [10 empty] | 0.0573 | 0.0862 | 29% | 0.189
0.0152 | 0.0929 | 0.15 | [10 empty] | 0.0613 | 0.0921 | 30% | 0.1982
0.0173 | 0.0986 | 0.16 | [10 empty] | 0.0653 | 0.0981 | 31% | 0.2074
0.0196 | 0.1042 | 0.17 | [10 empty] | 0.0694 | 0.1044 | 32% | 0.2167
0.022 | 0.1097 | 0.18 | [10 empty] | 0.0735 | 0.1107 | 33% | 0.226
0.0246 | 0.1152 | 0.19 | [10 empty] | 0.0777 | 0.1174 | 34% | 0.2355
0.0273 | 0.1206 | 0.2 | [10 empty] | 0.0818 | 0.1242 | 35% | 0.245
0.0301 | 0.1259 | 0.21 | [10 empty] | 0.0864 | 0.1312 | 36% | 0.2546
0.0331 | 0.1312 | 0.22 | [10 empty] | 0.091 | 0.1383 | 37% | 0.2642
0.0362 | 0.1364 | 0.23 | [10 empty] | 0.0955 | 0.1455 | 38% | 0.2739
0.0394 | 0.1416 | 0.24 | [10 empty] | 0.1002 | 0.153 | 39% | 0.2836
0.0427 | 0.1466 | 0.25 | [10 empty] | 0.105 | 0.1604 | 40% | 0.2934
0.0461 | 0.1516 | 0.26 | [10 empty] | 0.209 | 0.1683 | 41% | 0.3032
0.0497 | 0.1566 | 0.27 | [10 empty] | 0.1148 | 0.1762 | 42% | 0.313
0.0534 | 0.1614 | 0.28 | [10 empty] | 0.1198 | 0.1844 | 43% | 0.3229
0.0572 | 0.1662 | 0.29 | [10 empty] | 0.1248 | 0.1926 | 44% | 0.3328
0.061 | 0.1709 | 0.3 | [10 empty] | 0.1298 | 0.2014 | 45% | 0.342
0.065 | 0.1756 | 0.31 | [10 empty] | 0.1347 | 0.2098 | 46% | 0.3527
0.0691 | 0.1802 | 0.32 | [10 empty] | 0.1401 | 0.2185 | 47% | 0.3627
0.0733 | 0.1847 | 0.33 | [10 empty] | 0.1451 | 0.2276 | 48% | 0.3727
0.0776 | 0.1891 | 0.34 | [10 empty] | 0.1508 | 0.2368 | 49% | 0.3827
0.082 | 0.1935 | 0.35 | [10 empty] | 0.1559 | 0.2464 | 50% | 0.393
0.0864 | 0.1978 | 0.36 | [10 empty] | 0.1612 | 0.255 | 51% | 0.403
0.091 | 0.202 | 0.37 | [10 empty] | 0.1668 | 0.2651 | 52% | 0.413
0.0956 | 0.2062 | 0.38 | [10 empty] | 0.1719 | 0.2751 | 53% | 0.423
0.1003 | 0.2102 | 0.39 | [10 empty] | 0.1773 | 0.2853 | 54% | 0.433
0.105 | 0.2142 | 0.4 | [10 empty] | 0.1828 | 0.2956 | 55% | 0.443
0.1099 | 0.2182 | 0.41 | [10 empty] | 0.1883 | 0.3069 | 56% | 0.453
0.1148 | 0.222 | 0.42 | [10 empty] | 0.183 | 0.3157 | 57% | 0.462
0.1197 | 0.2258 | 0.43 | [10 empty] | 0.1988 | 0.3263 | 58% | 0.472
0.1248 | 0.2295 | 0.44 | [10 empty] | 0.2038 | 0.3374 | 59% | 0.482
0.1298 | 0.2331 | 0.45 | [10 empty] | 0.2098 | 0.3466 | 60% | 0.492
0.135 | 0.2366 | 0.46 | [10 empty] | 0.2149 | 0.3599 | 61% | 0.502
0.1401 | 0.2401 | 0.47 | [10 empty] | 0.2202 | 0.3717 | 62% | 0.512
0.1453 | 0.2435 | 0.48 | [10 empty] | 0.2251 | 0.3828 | 63% | 0.522
0.1506 | 0.2468 | 0.49 | [10 empty] | 0.2305 | 0.3949 | 64% | 0,5310.
0.1558 | 0.25 | 0.5 | [10 empty] | 0.2354 | 0.4062 | 65% | 0.54
0.1612 | 0.2531 | 0.51 | [10 empty] | 0.241 | 0.4162 | 66% | 0.55
0.1665 | 0.2562 | 0.52 | [10 empty] | 0.2461 | 0.4312 | 67% | 0.559
0.1718 | 0.2592 | 0.53 | [10 empty] | 0.251 | 0.4444 | 68% | 0.569
0.1772 | 0.2621 | 0.54 | [10 empty] | 0.2561 | 0.457 | 69% | 0.578
0.1826 | 0.2649 | 0.55 | [10 empty] | 0.2607 | 0.47 | 70% | 0.587
0.1879 | 0.2676 | 0.56 | [10 empty] | 0.2659 | 0.4831 | 71% | 0.696
0.1933 | 0.2703 | 0.57 | [10 empty] | 0.2705 | 0.4987 | 72% | 0.605
0.1987 | 0.2728 | 0.58 | [10 empty] | 0.2751 | 0.5108 | 73% | 0.614
0.2041 | 0.2753 | 0.59 | [10 empty] | 0.2798 | 0.524 | 74% | 0.623
0.2094 | 0.2776 | 0.6 | [10 empty] | 0.2845 | 0.54 | 75% | 0.632
0.2147 | 0.2799 | 0.61 | [10 empty] | 0.2881 | 0.5543 | 76% | 0.64
0.22 | 0.2821 | 0.62 | [10 empty] | 0.2928 | 0.5599 | 77% | 0.649
0.2253 | 0.2842 | 0.63 | [10 empty] | 0.297 | 0.6051 | 78% | 0.657
0.2306 | 0.2862 | 0.64 | [10 empty] | 0.3011 | 0.602 | 79% | 0.666
0.2388 | 0.2882 | 0.65 | [10 empty] | 0.3047 | 0.6185 | 80% | 0.674
0.2409 | 0.2899 | 0.66 | [10 empty] | 0.3079 | 0.6348 | 81% | 0.681
0.246 | 0.2917 | 0.67 | [10 empty] | 0.3115 | 0.6526 | 82% | 0.689
0.2511 | 0.2933 | 0.68 | [10 empty] | 0.3151 | 0.6714 | 83% | 0.697
0.256 | 0.2948 | 0.69 | [10 empty] | 0.3183 | 0.6898 | 84% | 0.704
0.261 | 0.2962 | 0.7 | [10 empty] | 0.3212 | 0.7106 | 85% | 0.712
0.2658 | 0.2975 | 0.71 | [10 empty] | 0.3243 | 0.727 | 86% | 0.719
0.2705 | 0.2988 | 0.72 | [10 empty] | 0.3263 | 0.7527 | 87% | 0.725
0.2752 | 0.2998 | 0.73 | [10 empty] | 0.3267 | 0.7767 | 88% | 0.732
0.2798 | 0.3008 | 0.74 | [10 empty] | 0.33 | 0.8017 | 89% | 0.738
0.2842 | 0.3017 | 0.75
0.2886 | 0.3024 | 0.76
0.2928 | 0.3031 | 0.77
0.2969 | 0.3036 | 0.78
0.3009 | 0.304 | 0.79
0.3047 | 0.3042 | 0.8
0.3083 | 0.3043 | 0.81
0.3118 | 0.3043 | 0.82
0.3151 | 0.3041 | 0.83
0.3183 | 0.3038 | 0.84
0.3212 | 0.3033 | 0.85
0.3239 | 0.3026 | 0.86
0.3264 | 0.3018 | 0.87
0.3286 | 0.3007 | 0.88
0.3305 | 0.2995 | 0.89
0.3322 | 0.298 | 0.9
0.3335 | 0.2963 | 0.91
0.3345 | 0.2944 | 0.92
0.3351 | 0.2921 | 0.93
0.3353 | 0.2895 | 0.94
0.3349 | 0.2865 | 0.95
0.3339 | 0.2829 | 0.96
0.3222 | 0.2787 | 0.97
0.3294 | 0.2735 | 0.98
0.3248 | 0.2666 | 0.99
0.3117 | 0.25 | 1
𝐼=(𝑎×〖𝑇𝑟〗^𝑏)/〖(𝑡𝑐+𝑐)〗^𝑑
Note on DB11: Juliana Honorato: 100947 100948
Note on DC11: Juliana Honorato: INSUMO: 7781 ASSENT ALTO: 92821 ASSENT BAIXO: 92809
Note on DD11: Juliana Honorato: INSUMO: 7725 ASSENT ALTO: 92824 ASSENT BAIXO: 92811
Note on DE11: Juliana Honorato: INSUMO: 7750 ASSENT ALTO: 92826 ASSENT BAIXO: 92813
Note on DF11: Juliana Honorato: INSUMO: 7753 ASSENT ALTO: 92828 ASSENT BAIXO: 92815
Note on DG11: Juliana Honorato: INSUMO: 7757 ASSENT ALTO: 92830 ASSENT BAIXO: 92817
Note on BL12: Jean Dorneles: BAIXA INTERF. 102281 ALTA INTERF. 90099
Note on BM12: Jean Dorneles: BAIXA INTERF. 90106 ALTA INTERF. 90100
Note on BN12: Jean Dorneles: BAIXA INTERF. 90091 ALTA INTERF. 90082
Note on BO12: Jean Dorneles: BAIXA INTERF. 90107 ALTA INTERF. 90101
Note on BP12: Jean Dorneles: BAIXA INTERF. 90108 ALTA INTERF. 90102
Note on BQ12: Juliana Honorato: BAIXA INTERF. 102281
Note on BR12: Jean Dorneles: BAIXA INTERF. 90094 ALTA INTERF. 90086
Note on BS12: Jean Dorneles: BAIXA INTERF. 90094 ALTA INTERF. 90086
Note on BT12: Juliana Honorato: BAIXA INTERF. 90095
Note on BU12: Jean Dorneles: BAIXA INTERF. 90096 ALTA INTERF. 90088
Note on BV12: Jean Dorneles: BAIXA INTERF. 90096 ALTA INTERF. 90088
Note on BW12: Jean Dorneles: BAIXA INTERF. 90098 ALTA INTERF. 90090
Note on CB12: Juliana Honorato: CARGA: 100980
Note on CC12: Jean Dorneles: BAIXA INTERF. 94055 ALTA INTERF. 94049
Note on CD12: Jean Dorneles: BAIXA INTERF. 94056 ALTA INTERF. 94050
Note on CE12: Jean Dorneles: BAIXA INTERF. 94057 ALTA INTERF. 94051
Note on CF12: Juliana Honorato: 101573
Note on CG12: Jean Dorneles: BAIXA INTERF. 94059 ALTA INTERF. 94053
Note on CH12: Jean Dorneles: BAIXA INTERF. 101575
Note on CI12: Juliana Honorato: 101616
Note on CJ12: Juliana Honorato: 101617
Note on CM12: Juliana Honorato: 101624
Note on CQ12: Jean Dorneles: BAIXA INTERF. 93379 ALTA INTERF. 93375
Note on CU12: Jean Dorneles: BAIXA INTERF. 93369 ALTA INTERF. 93362
Note on CX12: Juliana Honorato: BAIXA INTERF: 93371 ALTA INTERF: 93364

## BACIA DETENÇÃO ACESSO
MOVIMENTAÇÃO DE TERRA BACIA DE DETENÇÃO - ACESSO
| Vol. Corte (m³) | Vol. Aterro (m³) | Vol. Material Aterro Acesso (m³) | Vol. Material Aterro Loteamento (m³) | Vol. Bota-Fora (m³) | Vertedor Pedra Argamassada (m³) | Plantio de Grama (m²)
Bacia de Detenção | 9023.27 | 0 | 6278.27 | 1995.12 | 749.88 | 0.36 | 4158
Totais Gerais | 9023.27 | 0 | 6278.27 | 1995.12 | 749.88 | 0.36 | 4158
| CARGA, DESCARGA MATERIAL BOTA-FORA: | 974.84 | m³
| TRANSP. BOTA-FORA: | 11893.04 | m³.km
| ESC, CARGA E TRANS. 50 A 200M/ ESPALHAMENTO: | 0 | m³
| COMPACTAÇÃO ATERRO: | 0 | m³
| TRANSP. PEDRA RACHÃO: | 4.39 | m³.km
| PESO DA GRAMA: | 0.03 | t/m²
| TRANSP. GRAMA DMT ATÉ 30km: | 3742.2 | t.km
| TRANSP. GRAMA DMT EXC. 30km: | 698.54 | t.km
Nota:
1 - Utilizar material escavado das bacias de detenção para o aterro do acesso.

## PAVIMENTAÇÃO ACESSO
QUANTIFICAÇÃO GERAL DA PAVIMENTAÇÃO - ACESSO
Trecho | Estacas | [5 empty] | Extensão (m) | Largura Via (m) | Largura Capa (m) | Áreas dos raios e cruzamento ruas (m²) | Áreas total de capa (m²) | Regularização |  | Subleito |  |  |  | Sub-Base |  |  |  | Base |  |  |  | Pavimento Asfáltico | [5 empty] | Complementares
Rua | Início |  |  | Fim | [7 empty] | Largura | Regularização e Compactação sub-leito (m²) | Vol. Corte (m³) | Vol. Aterro (m³) | Vol. Importação Material (m³) | Vol. Limpeza (m³) | Largura (m) | Esp. Sub-Base (m) | Área Sub-Base (m²) | Volume Sub-Base (m³) | Largura | Esp. Base (m) | Área Base (m²) | Vol. Base (m³) | Imprimação (m²) | Transp. EAI (0,0012t/m²) | Capa |  |  |  | MFC-01 (m) | MFC-05 (m) | Demolição Pavimento Existente (m²) | Demolição MFC 0,0615m³/m (m) | Tento (m)
[28 empty] | Esp. (m) | Área (m²) | CBUQ (m³) | CBUQ - 2,5548t/m³ (t)
Acesso - Interseção | 0 | + | 0 | 0 | + | 0 | 0 | 0 | -0.6 | 5904.48 | 5904.48 | 0 | 6893.83 | 175.07 | 6453.34 | 6278.27 | 2830.43 | 0 | 0.15 | 6893.83 | 1034.0745 | 0 | 0.15 | 6673.89 | 1001.0835 | 5904.48 | 7.0854 | 0.05 | 5904.48 | 295.224 | 754.2383 | 1206.54 | 488.05 | 2689.43 | 41 | 0
Totais Gerais | [6 empty] | 0 |  |  |  | 5904.48 |  | 6893.83 | 175.07 | 6453.34 | 6278.27 | 2830.43 |  |  |  | 1034.0745 |  |  |  | 1001.0835 | 5904.48 | 7.0854 |  | 5904.48 | 295.224 | 754.2383 | 1206.54 | 488.05 | 2689.43 | 41 | 0
[14 empty] | ESC. CORTE SUBLEITO: | 3005.5 | m³ |  |  | AQUISIÇÃO MATERIAL SBASE (EMP. 15%): | 1189.18 | m³ |  |  | CARGA, MATERIAL BASE (EMP. 15%): | 1151.24 | m³ |  | TRANS. EAI (DMT ATÉ 30km): | 212.56 | t.km |  |  |  | BRITA MFC: | 82.75 | m³
Nota: | [13 empty] | ESC, CARGA E TRANSP. DMT 200M (EMP.30%): | 227.59 | m³ |  |  | TRANSP. MATERIAL SBASE (EMP. 30%) DMT ATÉ 30km: | 40328.9 | m³.km |  |  | TRANSP. MATERIAL BASE (EMP. 30%) DMT ATÉ 30km: | 15877.18 | m³.km |  | TRANS. EAI (DMT EXC. 30km): | 1275.36 | t.km |  |  |  | BRITA TENTO: | 0 | m³
1 - Utilizar material escavado das bacias de detenção para o aterro. | [13 empty] | CARGA, DESC. MATERIAL BOTA-FORA (EMP. 15%): | 3254.99 | m³ |  |  | TRANSP. MATERIAL SBASE (EMP. 30%) DMT EXC. 30km: | 8469.07 | m³.km |  |  | TRANSP. MATERIAL BASE (EMP. 30%) DMT EXC. 30km: | 0 | m³.km | [7 empty] | TRANS. BRITA (DMT ATÉ 30km): | 1009.55 | m³.km
[14 empty] | TRANSP. BOTA-FORA (EMP.30%): | 44890.61 | m³.km |  |  | EXECUÇÃO DA SUB-BASE: | 1034.0745 | m³ |  |  | EXECUÇÃO DA BASE: | 1001.0835 | m³ |  | TRANS. CBUQ (DMT ATÉ 30km): | 22627.14 | t.km |  |  |  | TRANS. BRITA (DMT EXC. 30km): | 0 | m³.km
[14 empty] | ESPALHAMENTO MATERIAL BOTA-FORA (EMP. 30%): | 3679.55 | m³ | [11 empty] | TRANS. CBUQ (DMT EXC. 30km): | 13877.98 | t.km
[14 empty] | ESC, CARGA E TRANSP. DMT 200M (EMP.30%): | 8161.75 | m³
[14 empty] | COMPACTAÇÃO ATERRO: | 6453.34 | m³
[13 empty] | RAMO 100 | 23.51 | 2548.83 |  | 1179.47
[13 empty] | RAMO 200 | 51.88 | 3379.63 |  | 1259.35
[13 empty] | RAMO 300 | 87.48 | 136.82 |  | 185.77
[13 empty] | RAMO 400 | 12.2 | 388.06 |  | 205.84

## DEMOLIÇÃO ACESSO
RESUMO DAS DEMOLIÇÕES - ACESSO
ESTRUTURA | QUANTIDADE | UNIDADE | CONCRETO SIMPLES (m³/und) | CONCRETO ARMADO (m³/und) | PAVIMENTO (m²/und) | TOTAL CONCRETO SIMPLES (m³) | TOTAL CONCRETO ARMADO (m³) | TOTAL PAVIMENTO (m²)
PAVIMENTO | 2689.43 | m² | 0 | 0 | 1 | 0 | 0 | 2689.43
MEIO-FIO | 41 | m | 0.0615 | 0 | 0 | 2.52 | 0 | 0
TOTAL | [5 empty] | 2.52 | 0 | 2689.43
[5 empty] | CARGA, MAN. E DESCARGA MATERIAL DEMOLIDO: | 178.08 | m³
[5 empty] | ESPESSURA DO PAVIMENTO: | 0.05 | m
[5 empty] | DMT BOTA-FORA: | 12.2 | km
[5 empty] | TRANSPORTE MATERIAL DEMOLIDO PARA BOTA-FORA: | 2172.57 | m³.km

## SINALIZAÇÃO ACESSO
QUANTITATIVO DE SINALIZAÇÃO - ACESSO
QUANTIDADE DA SINALIZAÇÃO HORIZONTAL (PINTURA MECANIZADA)
NOME | SINALIZAÇÃO HORIZONTAL | COR | TIPO | ESPESSURA | QUANTIDADE | ÁREA TOTAL
FAIXA CONTÍNUA (LFO-3) |  | AMARELA | MECANIZADA | 0.1 | 46.08 | 4.608
LINHA DE BORDO (LBO) |  | BRANCA | MECANIZADA | 0.1 | 919.33 | 91.933
FAIXA TRACEJADA (LMS-1) |  | BRANCA | MECANIZADA | 0.1 | 291.04 | 9.7013
FAIXA CONTÍNUA (LMS-1) |  | BRANCA | MECANIZADA | 0.1 | 60 | 6
TOTAL |  |  |  |  | 1316.45
QUANTIDADE DA SINALIZAÇÃO HORIZONTAL (PINTURA MANUAL)
NOME | SINALIZAÇÃO HORIZONTAL | COR | ÁREA UNITÁRIA | ESPESSURA | QUANTIDADE | ÁREA TOTAL
PARADA OBRIGATÓRIA |  | BRANCA | 1.45 | - | 0 | 0 | 159.72
LINHA DE RETENÇÃO |  | BRANCA | - | 0.4 | 18.61 | 7.444 | 25.2
FAIXA DE PEDESTRE |  | BRANCA | 1.6 | 0.4 | 0 | 0
SENTIDO DE CIRCULAÇÃO DA VIA |  | BRANCA | 1.09 | - | 12 | 13.08
SENTIDO DE CIRCULAÇÃO DA VIA (PEM) |  | BRANCA | 2.02 | - | 6 | 12.12
ÁREA NÃO UTILIZAVEL (ZPA) |  | BRANCA | 0.3 |  | 420.96 | 126.288
LINHA DE CANALIZAÇÃO (LCA) |  | BRANCA | 0.1 |  | 259.88 | 25.988
TOTAL | [5 empty] | 184.92
QUANTIDADE DA SINALIZAÇÃO VERTICAL
NOME | PLACA | CÓDIGO | DIMENS. | QUANT. | ÁREA UNITARIA | ÁREA TOTAL
VELOCIDADE MÁXIMA |  | R-19 | D0,50 | 3 | 0.196 | 0.588
PASSAGEM OBRIGATÓRIA |  | R-24b | D0,50 | 2 | 0.196 | 0.392
MARCADOR DE PERIGO 02 |  | MP-02 | D0,30X0,90 | 2 | 0.27 | 0.54
MARCADOR DE PERIGO 03 |  | MP-03 | D0,30X0,90 | 2 | 0.27 | 0.54
SENTIDO DE CIRCULAÇÃO DA VIA |  | R-24a | D0,50 | 1 | 0.196 | 0.196
VIRE A DIREITA |  | R-25b | D0,50 | 2 | 0.196 | 0.392
INDICATIVA (SUPORTE DUPLO) |  | I-01 | 2,40X1,70 | 1 | 4.08 | 4.08
INDICATIVA (SUPORTE DUPLO) |  | I-02 | 2,40X1,50 | 1 | 3.6 | 3.6
INDICATIVA (SUPORTE DUPLO) |  | I-03 | 1,70X0,70 | 1 | 1.19 | 1.19
INDICATIVA (SUPORTE DUPLO) |  | I-04 | 1,65X0,45 | 1 | 0.7425 | 0.7425
TOTAL |  |  |  | 16

## COORD. PV
COORDENADAS POÇOS DE VISITA |  |  | COORDENADAS POÇOS DE VISITA |  |  | COORDENADAS POÇOS DE VISITA
NOME | N | E | NOME | N | E | NOME | N | E
PV-1 TIPO 1 | 7560665.5595m | 749288.7633m
PV-2 TIPO 1 | 7560561.3807m | 749237.6929m
PV-3 TIPO 1 | 7560457.2420m | 749186.6316m
PV-4 TIPO 1 | 7560353.0834m | 749135.5655m
PV-5 TIPO 1 | 7560266.8829m | 749093.3044m
PV-6 TIPO 1 | 7560180.6826m | 749051.0430m
PV-7 TIPO 1 | 7560094.4725m | 749008.7897m
PV-8 TIPO 3 | 7560008.2750m | 748966.5341m
PV-9 TIPO 3 | 7559941.1624m | 748933.6136m
PV-10 TIPO 1 | 7559958.7465m | 748845.6004m
PV-11 TIPO 4 | 7559920.3464m | 748923.1955m
PV-12 TIPO 3 | 7559863.9957m | 749033.3470m
PV-13 TIPO 1 | 7560514.3368m | 749073.0288m
PV-14 TIPO 1 | 7560324.3873m | 748978.8818m
PV-15 TIPO 1 | 7560152.6345m | 748893.0624m
PV-16 TIPO 1 | 7559999.7558m | 748816.9970m
BOCA BDTC 1.00m | 7559816.9106m | 749145.5797m