## Orçamento Sintético (2)
Proponente:
CNPJ:
Email: |  |  |  |  | Telefone:
Representante legal:
|  | OBRA: | EXECUÇÃO DE ESTRUTURA PARA INSTALAÇÃO DO MONUMENTO DE CRISTO E OBRAS COMPLEMENTARES | Bancos |  | B.D.I. |  | Encargos Sociais
|  | ENDEREÇO: | AVENIDA PRESIDENTE VARGAS, ESQ. COM RUA JOÃO SANTOS DE BARROS, S/N, VILA PLANALTO - PREFEITURA MUNICIPAL DE DOURADINA/MS | SINAPI - 07/2023 - Mato Grosso do Sul AGESUL - 06/2023 |  |  |  | Não Desonerado: Horista: 115,44% Mensalista: 71,26%
Orçamento Sintético
Item | Código | Banco | Descrição | Und | Quant. | Valor Unit | Valor Unit com BDI | Total | Peso (%)
1 |  |  | SERVIÇOS PRELIMINARES |  |  |  |  | 0 | #DIV/0!
1.1 | 99059 | SINAPI | LOCACAO CONVENCIONAL DE OBRA, UTILIZANDO GABARITO DE TÁBUAS CORRIDAS PONTALETADAS A CADA 2,00M - 2 UTILIZAÇÕES. AF_10/2018 | m | 24.95 |  | 0 | 0 | #DIV/0!
1.2 | 0101001101 | AGESUL | PLACA DE OBRA EM CHAPA GALVANIZADA N. 22, ADESIVADA | m² | 3 |  | 0 | 0 | #DIV/0!
1.3 | 0101001181 | AGESUL | LOCACAO DE CONTAINER PARA DEPOSITO DE (2,30 X 6,00)M, ALT. 2,50M, SEM DIVISORIAS INTERNAS E SEM SANITARIO, EXC TRANSP/CARGA/DESCARGA | mês | 1 |  | 0 | 0 | #DIV/0!
2 |  |  | MURO |  |  |  |  | 0 | #DIV/0!
2.1 |  |  | FUNDAÇÃO |  |  |  |  | 0 | #DIV/0!
2.1.1 | COMP04 | CP. PRÓPRIA | ESTACA BROCA DE CONCRETO, DIÂMETRO DE 25CM, ESCAVAÇÃO MANUAL COM TRADO CONCHA, SEM ARMADURA DE ARRANQUE. | m | 13.84 |  | 0 | 0 | #DIV/0!
2.1.2 | 103670 | SINAPI | LANÇAMENTO COM USO DE BALDES, ADENSAMENTO E ACABAMENTO DE CONCRETO EM ESTRUTURAS. | m³ | 0.85808 |  | 0 | 0 | #DIV/0!
2.2 |  |  | ESTRUTURA 0,00 |  |  |  |  | 0 | #DIV/0!
2.2.1 | 96527 | SINAPI | ESCAVAÇÃO MANUAL DE VALA PARA VIGA BALDRAME, COM PREVISÃO DE FÔRMA. AF_06/2017 | m³ | 2.3168 |  | 0 | 0 | #DIV/0!
2.2.2 | 96995 | SINAPI | REATERRO MANUAL APILOADO COM SOQUETE. AF_10/2017 | m³ | 1.1584 |  | 0 | 0 | #DIV/0!
2.2.3 | 96536 | SINAPI | FABRICAÇÃO, MONTAGEM E DESMONTAGEM DE FÔRMA PARA VIGA BALDRAME, EM MADEIRA SERRADA, E=25 MM, 4 UTILIZAÇÕES. AF_06/2017 | m² | 11.584 |  | 0 | 0 | #DIV/0!
2.2.4 | 92800 | SINAPI | CORTE E DOBRA DE AÇO CA-60, DIÂMETRO DE 5,0 MM. | kg | 18.6 |  | 0 | 0 | #DIV/0!
2.2.5 | 96545 | SINAPI | ARMAÇÃO DE BLOCO, VIGA BALDRAME OU SAPATA UTILIZANDO AÇO CA-50 DE 8 MM - MONTAGEM. | kg | 50.6 |  | 0 | 0 | #DIV/0!
2.2.6 | 94965 | SINAPI | CONCRETO FCK = 25MPA, TRAÇO 1:2,3:2,7 (CIMENTO/ AREIA MÉDIA/ BRITA 1) - PREPARO MECÂNICO COM BETONEIRA 400 L. AF_07/2016 | m³ | 1.1584 |  | 0 | 0 | #DIV/0!
2.2.7 | 103670 | SINAPI | LANÇAMENTO COM USO DE BALDES, ADENSAMENTO E ACABAMENTO DE CONCRETO EM ESTRUTURAS. | m³ | 1.1584 |  | 0 | 0 | #DIV/0!
2.2.8 | 98557 | SINAPI | IMPERMEABILIZAÇÃO DE SUPERFÍCIE COM EMULSÃO ASFÁLTICA, 2 DEMÃOS AF_06/2018 | m² | 1.1584 |  | 0 | 0 | #DIV/0!
2.3 |  |  | ESTRUTURA 1,08 |  |  |  |  | 0 | #DIV/0!
2.3.1 | 92413 | SINAPI | MONTAGEM E DESMONTAGEM DE FÔRMA DE PILARES RETANGULARES E ESTRUTURAS SIMILARES, PÉ-DIREITO SIMPLES, EM MADEIRA SERRADA, 4 UTILIZAÇÕES. AF_09/2020 | m² | 11.584 |  | 0 | 0 | #DIV/0!
2.3.2 | 92800 | SINAPI | CORTE E DOBRA DE AÇO CA-60, DIÂMETRO DE 5,0 MM. | kg | 18.6 |  | 0 | 0 | #DIV/0!
2.3.3 | 104109 | SINAPI | ARMAÇÃO DE PILAR OU VIGA DE ESTRUTURA DE CONCRETO ARMADO EMBUTIDA EM ALVENARIA DE VEDAÇÃO UTILIZANDO AÇO CA-50 DE 8,0 MM - MONTAGEM. | kg | 50.6 |  | 0 | 0 | #DIV/0!
2.3.4 | 94965 | SINAPI | CONCRETO FCK = 25MPA, TRAÇO 1:2,3:2,7 (CIMENTO/ AREIA MÉDIA/ BRITA 1) - PREPARO MECÂNICO COM BETONEIRA 400 L. AF_07/2016 | m³ | 1.1584 |  | 0 | 0 | #DIV/0!
2.3.5 | 103670 | SINAPI | LANÇAMENTO COM USO DE BALDES, ADENSAMENTO E ACABAMENTO DE CONCRETO EM ESTRUTURAS. | m³ | 1.1584 |  | 0 | 0 | #DIV/0!
2.3.6 | 98557 | SINAPI | IMPERMEABILIZAÇÃO DE SUPERFÍCIE COM EMULSÃO ASFÁLTICA, 2 DEMÃOS AF_06/2018 | m² | 2.4 |  | 0 | 0 | #DIV/0!
2.4 |  |  | ESTRUTURA 3,08 |  |  |  |  | 0 | #DIV/0!
2.4.1 | 92413 | SINAPI | MONTAGEM E DESMONTAGEM DE FÔRMA DE PILARES RETANGULARES E ESTRUTURAS SIMILARES, PÉ-DIREITO SIMPLES, EM MADEIRA SERRADA, 4 UTILIZAÇÕES. AF_09/2020 | m² | 1.6 |  | 0 | 0 | #DIV/0!
2.4.2 | 92800 | SINAPI | CORTE E DOBRA DE AÇO CA-60, DIÂMETRO DE 5,0 MM. | kg | 1.8 |  | 0 | 0 | #DIV/0!
2.4.3 | 104109 | SINAPI | ARMAÇÃO DE PILAR OU VIGA DE ESTRUTURA DE CONCRETO ARMADO EMBUTIDA EM ALVENARIA DE VEDAÇÃO UTILIZANDO AÇO CA-50 DE 8,0 MM - MONTAGEM. | kg | 8.2 |  | 0 | 0 | #DIV/0!
2.4.4 | 94965 | SINAPI | CONCRETO FCK = 25MPA, TRAÇO 1:2,3:2,7 (CIMENTO/ AREIA MÉDIA/ BRITA 1) - PREPARO MECÂNICO COM BETONEIRA 400 L. AF_07/2016 | m³ | 0.16 |  | 0 | 0 | #DIV/0!
2.4.5 | 103670 | SINAPI | LANÇAMENTO COM USO DE BALDES, ADENSAMENTO E ACABAMENTO DE CONCRETO EM ESTRUTURAS. | m³ | 0.16 |  | 0 | 0 | #DIV/0!
2.5 |  |  | PILARES |  |  |  |  | 0 | #DIV/0!
2.5.1 | 92413 | SINAPI | MONTAGEM E DESMONTAGEM DE FÔRMA DE PILARES RETANGULARES E ESTRUTURAS SIMILARES, PÉ-DIREITO SIMPLES, EM MADEIRA SERRADA, 4 UTILIZAÇÕES. AF_09/2020 | m² | 8.512 |  | 0 | 0 | #DIV/0!
2.5.2 | 92800 | SINAPI | CORTE E DOBRA DE AÇO CA-60, DIÂMETRO DE 5,0 MM. | kg | 30.6 |  | 0 | 0 | #DIV/0!
2.5.3 | 104109 | SINAPI | ARMAÇÃO DE PILAR OU VIGA DE ESTRUTURA DE CONCRETO ARMADO EMBUTIDA EM ALVENARIA DE VEDAÇÃO UTILIZANDO AÇO CA-50 DE 8,0 MM - MONTAGEM. | kg | 37.9 |  | 0 | 0 | #DIV/0!
2.5.4 | 104108 | SINAPI | ARMAÇÃO DE PILAR OU VIGA DE ESTRUTURA DE CONCRETO ARMADO EMBUTIDA EM ALVENARIA DE VEDAÇÃO UTILIZANDO AÇO CA-50 DE 10,0 MM - MONTAGEM. | kg | 49.4 |  | 0 | 0 | #DIV/0!
2.5.5 | 94965 | SINAPI | CONCRETO FCK = 25MPA, TRAÇO 1:2,3:2,7 (CIMENTO/ AREIA MÉDIA/ BRITA 1) - PREPARO MECÂNICO COM BETONEIRA 400 L. AF_07/2016 | m³ | 0.8512 |  | 0 | 0 | #DIV/0!
2.5.6 | 103670 | SINAPI | LANÇAMENTO COM USO DE BALDES, ADENSAMENTO E ACABAMENTO DE CONCRETO EM ESTRUTURAS. | m³ | 0.8512 |  | 0 | 0 | #DIV/0!
2.6 |  |  | VEDAÇÃO |  |  |  |  | 0 | #DIV/0!
2.6.1 | 103326 | SINAPI | ALVENARIA DE VEDAÇÃO DE BLOCOS CERÂMICOS FURADOS NA VERTICAL DE 19X19X39 CM (ESPESSURA 19 CM) E ARGAMASSA DE ASSENTAMENTO COM PREPARO EM BETONEIRA. AF_12/2021 | m² | 32.6848 |  | 0 | 0 | #DIV/0!
2.7 |  |  | REVESTIMENTO |  |  |  |  | 0 | #DIV/0!
2.7.1 | 87879 | SINAPI | CHAPISCO APLICADO EM ALVENARIAS E ESTRUTURAS DE CONCRETO INTERNAS, COM COLHER DE PEDREIRO. ARGAMASSA TRAÇO 1:3 COM PREPARO EM BETONEIRA 400L. AF_06/2014 | m² | 39.8768 |  | 0 | 0 | #DIV/0!
2.7.2 | 87529 | SINAPI | MASSA ÚNICA, PARA RECEBIMENTO DE PINTURA, EM ARGAMASSA TRAÇO 1:2:8, PREPARO MECÂNICO COM BETONEIRA 400L, APLICADA MANUALMENTE EM FACES INTERNAS DE PAREDES, ESPESSURA DE 20MM, COM EXECUÇÃO DE TALISCAS. AF_06/2014 | m² | 39.8768 |  | 0 | 0 | #DIV/0!
2.7.3 | 98557 | SINAPI | IMPERMEABILIZAÇÃO DE SUPERFÍCIE COM EMULSÃO ASFÁLTICA, 2 DEMÃOS AF_06/2018 | m² | 7.6 |  | 0 | 0 | #DIV/0!
2.8 |  |  | ESCADA |  |  |  |  | 0 | #DIV/0!
2.8.1 | COMP03 | COMPOSIÇÃO | FORMA ESCADA SOBRE ATERRO | m² | 5.976 |  | 0 | 0 | #DIV/0!
2.8.2 | 95943 | SINAPI | ARMAÇÃO DE ESCADA, DE UMA ESTRUTURA CONVENCIONAL DE CONCRETO ARMADO UTILIZANDO AÇO CA-60 DE 5,0 MM - MONTAGEM. AF_11/2020 | kg | 2.41 |  | 0 | 0 | #DIV/0!
2.8.3 | 94965 | SINAPI | CONCRETO FCK = 25MPA, TRAÇO 1:2,3:2,7 (CIMENTO/ AREIA MÉDIA/ BRITA 1) - PREPARO MECÂNICO COM BETONEIRA 400 L. AF_07/2016 | m³ | 0.312 |  | 0 | 0 | #DIV/0!
2.8.4 | 103670 | SINAPI | LANÇAMENTO COM USO DE BALDES, ADENSAMENTO E ACABAMENTO DE CONCRETO EM ESTRUTURAS. | m³ | 0.312 |  | 0 | 0 | #DIV/0!
3 |  |  | INSTALAÇÕES ELÉTRICAS |  |  |  |  | 0 | #DIV/0!
3.1 | COMP 01 | COMPOSIÇÃO | ENTRADA DE SERVIÇO, EM BAIXA TENSÃO, COM CAIXA DE MEDIÇÃO PARA POSTE (CP-REDE), DISJUNTOR 50A, CONFORME PADRÃO ENERGISA | UN | 1 |  | 0 | 0 | #DIV/0!
3.2 | 101877 | SINAPI | QUADRO DE DISTRIBUIÇÃO DE ENERGIA EM PVC, DE EMBUTIR, SEM BARRAMENTO, PARA 3 DISJUNTORES - FORNECIMENTO E INSTALAÇÃO. AF_10/2020 | UN | 1 |  | 0 | 0 | #DIV/0!
3.3 | 91844 | SINAPI | ELETRODUTO FLEXÍVEL CORRUGADO REFORÇADO, PVC, DN 25 MM (3/4"), PARA CIRCUITOS TERMINAIS, INSTALADO EM LAJE - FORNECIMENTO E INSTALAÇÃO. AF_03/2023 | M | 52.83 |  | 0 | 0 | #DIV/0!
3.4 | 91846 | SINAPI | ELETRODUTO FLEXÍVEL CORRUGADO, PVC, DN 32 MM (1"), PARA CIRCUITOS TERMINAIS, INSTALADO EM LAJE - FORNECIMENTO E INSTALAÇÃO. AF_03/2023 | M | 31.28 |  | 0 | 0 | #DIV/0!
3.5 | 97881 | SINAPI | CAIXA ENTERRADA ELÉTRICA RETANGULAR, EM CONCRETO PRÉ-MOLDADO, FUNDO COM BRITA, DIMENSÕES INTERNAS: 0,3X0,3X0,3 M. AF_12/2020 | UN | 4 |  | 0 | 0 | #DIV/0!
3.6 | 91926 | SINAPI | CABO DE COBRE FLEXÍVEL ISOLADO, 2,5 MM², ANTI-CHAMA 0,6/1,0 KV, PARA DISTRIBUIÇÃO - FORNECIMENTO E INSTALAÇÃO | M | 63.76 |  | 0 | 0 | #DIV/0!
3.7 | 92980 | SINAPI | CABO DE COBRE FLEXÍVEL ISOLADO, 10 MM², ANTI-CHAMA 450/750 KV, PARA DISTRIBUIÇÃO - FORNECIMENTO E INSTALAÇÃO | M | 135.12 |  | 0 | 0 | #DIV/0!
| COMP02 | COMPOSIÇÃO | SPOT BALIZADOR LED 7W A PROVA D’ AGUA P ARA CHÃO 3000K, FORNECIMENTO E INSTALAÇÃO | UN | 4 |  | 0 | 0 | #DIV/0!
4 |  |  | MOVIMENTAÇÃO DE TERRA |  |  |  |  | 0 | #DIV/0!
4.1 | 0401001122 | AGESUL | ATERRO EM CAMADAS DE 10 CM, UMEDECIDAS E FORTEMENTE APILOADAS, COM TERRA DISPONIVEL NA OBRA | m³ | 48.3572 |  | 0 | 0 | #DIV/0!
4.2 | 0401002022 | AGESUL | COMPACTACAO MECANICA, SEM CONTROLE DO GC (C/COMPACTADOR PLACA 400 KG) | m³ | 26.098 |  | 0 | 0 | #DIV/0!
4.3 | 0401001117 | AGESUL | ESPALHAMENTO DE TERRA | m³ | 26.098 |  | 0 | 0 | #DIV/0!
5 |  |  | PISO DE CONCRETO ARMADO |  |  |  |  | 0 | #DIV/0!
5.1 | 96622 | SINAPI | LASTRO COM MATERIAL GRANULAR, APLICADO EM PISOS OU LAJES SOBRE SOLO, ESPESSURA DE *5 CM*. AF_08/2017 | m³ | 8.263 |  | 0 | 0 | #DIV/0!
5.2 | 94992 | SINAPI | EXECUÇÃO DE PASSEIO (CALÇADA) OU PISO DE CONCRETO COM CONCRETO MOLDADO IN LOCO, FEITO EM OBRA, ACABAMENTO CONVENCIONAL, ESPESSURA 6 CM, ARMADO | m² | 119.24 |  | 0 | 0 | #DIV/0!
5.3 | 94994 | SINAPI | EXECUÇÃO DE PASSEIO (CALÇADA) OU PISO DE CONCRETO COM CONCRETO MOLDADO IN LOCO, FEITO EM OBRA, ACABAMENTO CONVENCIONAL, ESPESSURA 8 CM, ARMADO | m² | 44.62 |  | 0 | 0 | #DIV/0!
5.4 | 1701000200 | AGESUL | CORTE MECANICO DE PAVIMENTO ASFALTICO OU PISO DE CONCRETO COM SERRA DE DISCO DIAMANTADO | m | 65.99 |  | 0 | 0 | #DIV/0!
5.5 | 94263 | SINAPI | GUIA (MEIO-FIO) CONCRETO, MOLDADA IN LOCO EM TRECHO RETO COM EXTRUSORA, 13 CM BASE X 22 CM ALTURA. | m | 30.1 |  | 0 | 0 | #DIV/0!
5.6 | 94264 | SINAPI | GUIA (MEIO-FIO) CONCRETO, MOLDADA IN LOCO EM TRECHO CURVO COM EXTRUSORA, 13 CM BASE X 22 CM ALTURA. | m | 3.93 |  | 0 | 0 | #DIV/0!
5.7 | 102498 | SINAPI | PINTURA DE MEIO-FIO COM TINTA BRANCA A BASE DE CAL (CAIAÇÃO). AF_05/2021 | m² | 0.6806 |  | 0 | 0 | #DIV/0!
6 |  |  | SERVIÇOS COMPLEMENTARES |  |  |  |  | 0 | #DIV/0!
6.1 | 103946 | SINAPI | PLANTIO DE GRAMA ESMERALDA OU SÃO CARLOS OU CURITIBANA, EM PLACAS. AF_05/2022 | m² | 144.2 |  | 0 | 0 | #DIV/0!
6.2 | 103304 | SINAPI | INSTALAÇÃO DE BANCO METÁLICO COM ENCOSTO, 1,60 M DE COMPRIMENTO, EM TUBO DE AÇO CARBONO COM PINTURA ELETROSTÁTICA, SOBRE PISO DE CONCRETO EXISTENTE. AF_11/2021 | UN | 8 |  | 0 | 0 | #DIV/0!
6.3 | 99837 | SINAPI | GUARDA-CORPO DE AÇO GALVANIZADO DE 1,10M, MONTANTES TUBULARES DE 1.1/4 ESPAÇADOS DE 1,20M, TRAVESSA SUPERIOR DE 1.1/2, GRADIL FORMADO POR TUBOS HORIZONTAIS DE 1 E VERTICAIS DE 3/4, FIXADO COM CHUMBADOR MECÂNICO. AF_04/2019_PS | m | 12.49 |  | 0 | 0 | #DIV/0!
7 |  |  | PINTURA |  |  |  |  | 0 | #DIV/0!
7.1 | 102491 | SINAPI | PINTURA DE PISO COM TINTA ACRÍLICA, APLICAÇÃO MANUAL, 2 DEMÃOS, INCLUSO FUNDO PREPARADOR. AF_05/2021 | m² | 166.884 |  | 0 | 0 | #DIV/0!
7.2 | 88415 | SINAPI | APLICAÇÃO MANUAL DE FUNDO SELADOR ACRÍLICO EM PAREDES EXTERNAS DE CASAS. AF_06/2014 | m² | 9 |  | 0 | 0 | #DIV/0!
7.3 | 95305 | SINAPI | TEXTURA ACRÍLICA, APLICAÇÃO MANUAL EM PAREDE, UMA DEMÃO. AF_04/2023 | m² | 9 |  | 0 | 0 | #DIV/0!
7.4 | 88489 | SINAPI | PINTURA LÁTEX ACRÍLICA PREMIUM, APLICAÇÃO MANUAL EM PAREDES, DUAS DEMÃOS. AF_04/2023 | m² | 9 |  | 0 | 0 | #DIV/0!
8 |  |  | ADMINISTRAÇÃO LOCAL |  |  |  |  | 0 | #DIV/0!
8.1 | 90777 | SINAPI | ENGENHEIRO CIVIL DE OBRA JUNIOR COM ENCARGOS COMPLEMENTARES | h | 8 |  | 0 | 0 | #DIV/0!
8.2 | 90776 | SINAPI | ENCARREGADO GERAL COM ENCARGOS COMPLEMENTARES | h | 32 |  | 0 | 0 | #DIV/0!
[5 empty] | Total Geral |  | 0
Carimbo de CNPJ:
Prazo de validade da proposta:
Cidade e Data:
___________________________________________
Carimbo e Assinatura Responsável

## Memorial
Proponente: |  | 0
CNPJ: |  | 0
Email: |  | 0 |  |  | Telefone: | 0
Representante legal: |  | 0
|  | OBRA: | EXECUÇÃO DE ESTRUTURA PARA INSTALAÇÃO DO MONUMENTO DE CRISTO E OBRAS COMPLEMENTARES | Bancos |  | B.D.I. |  | Encargos Sociais
|  | ENDEREÇO: | AVENIDA PRESIDENTE VARGAS, ESQ. COM RUA JOÃO SANTOS DE BARROS, S/N, VILA PLANALTO - PREFEITURA MUNICIPAL DE DOURADINA/MS | SINAPI - 07/2023 - Mato Grosso do Sul AGESUL - 06/2023 |  | 0% |  | Não Desonerado: Horista: 115,44% Mensalista: 71,26%
MEMORIAL DE CÁLCULO
Item | Código | Banco | Descrição | Und | Quant. | Valor Unit | Valor Unit com BDI | Total | Peso (%)
1 |  |  | SERVIÇOS PRELIMINARES
1.1 | 99059 | SINAPI | LOCACAO CONVENCIONAL DE OBRA, UTILIZANDO GABARITO DE TÁBUAS CORRIDAS PONTALETADAS A CADA 2,00M - 2 UTILIZAÇÕES. AF_10/2018 | m | 24.95 | 24,95 metros de perímetros da área elevada
1.2 | 0101001101 | AGESUL | PLACA DE OBRA EM CHAPA GALVANIZADA N. 22, ADESIVADA | m² | 3 | =(1,5*2)
1.3 | 0101001181 | AGESUL | LOCACAO DE CONTAINER PARA DEPOSITO DE (2,30 X 6,00)M, ALT. 2,50M, SEM DIVISORIAS INTERNAS E SEM SANITARIO, EXC TRANSP/CARGA/DESCARGA | mês | 1 | 1 mês
2 |  |  | MURO
2.1 |  |  | FUNDAÇÃO
2.1.1 | COMP04 | CP. PRÓPRIA | ESTACA BROCA DE CONCRETO, DIÂMETRO DE 25CM, ESCAVAÇÃO MANUAL COM TRADO CONCHA, SEM ARMADURA DE ARRANQUE. | m | 13.84 | =((1,3*4)+(0,72*12))
2.1.2 | 103670 | SINAPI | LANÇAMENTO COM USO DE BALDES, ADENSAMENTO E ACABAMENTO DE CONCRETO EM ESTRUTURAS. | m³ | 0.85808 | =(0,062*((1,3*4)+(0,72*12)))
2.2 |  |  | ESTRUTURA 0,00
2.2.1 | 96527 | SINAPI | ESCAVAÇÃO MANUAL DE VALA PARA VIGA BALDRAME, COM PREVISÃO DE FÔRMA. AF_06/2017 | m³ | 2.3168 | =(((4,4*4)+(1,84*4)+(1*4))*0,2*0,4)
2.2.2 | 96995 | SINAPI | REATERRO MANUAL APILOADO COM SOQUETE. AF_10/2017 | m³ | 1.1584 | =(((4,4*4)+(1,84*4)+(1*4))*0,2*0,2)
2.2.3 | 96536 | SINAPI | FABRICAÇÃO, MONTAGEM E DESMONTAGEM DE FÔRMA PARA VIGA BALDRAME, EM MADEIRA SERRADA, E=25 MM, 4 UTILIZAÇÕES. AF_06/2017 | m² | 11.584 | =(((4,4*4)+(1,84*4)+(1*4))*0,2*2)
2.2.4 | 92800 | SINAPI | CORTE E DOBRA DE AÇO CA-60, DIÂMETRO DE 5,0 MM. | kg | 18.6 | Conforme projeto
2.2.5 | 96545 | SINAPI | ARMAÇÃO DE BLOCO, VIGA BALDRAME OU SAPATA UTILIZANDO AÇO CA-50 DE 8 MM - MONTAGEM. | kg | 50.6 | Conforme projeto
2.2.6 | 94965 | SINAPI | CONCRETO FCK = 25MPA, TRAÇO 1:2,3:2,7 (CIMENTO/ AREIA MÉDIA/ BRITA 1) - PREPARO MECÂNICO COM BETONEIRA 400 L. AF_07/2016 | m³ | 1.1584 | =(((4,4*4)+(1,84*4)+(1*4))*0,2*0,2)
2.2.7 | 103670 | SINAPI | LANÇAMENTO COM USO DE BALDES, ADENSAMENTO E ACABAMENTO DE CONCRETO EM ESTRUTURAS. | m³ | 1.1584 | =(((4,4*4)+(1,84*4)+(1*4))*0,2*0,2)
2.2.8 | 98557 | SINAPI | IMPERMEABILIZAÇÃO DE SUPERFÍCIE COM EMULSÃO ASFÁLTICA, 2 DEMÃOS AF_06/2018 | m² | 17.376 | =(((4,4*4)+(1,84*4)+(1*4))*(0,2+0,2+0,2))
2.3 |  |  | ESTRUTURA 1,08
2.3.1 | 92413 | SINAPI | MONTAGEM E DESMONTAGEM DE FÔRMA DE PILARES RETANGULARES E ESTRUTURAS SIMILARES, PÉ-DIREITO SIMPLES, EM MADEIRA SERRADA, 4 UTILIZAÇÕES. AF_09/2020 | m² | 11.584 | =(((4,4*4)+(1,84*4)+(1*4))*0,2*2)
2.3.2 | 92800 | SINAPI | CORTE E DOBRA DE AÇO CA-60, DIÂMETRO DE 5,0 MM. | kg | 18.6 | Conforme projeto
2.3.3 | 104109 | SINAPI | ARMAÇÃO DE PILAR OU VIGA DE ESTRUTURA DE CONCRETO ARMADO EMBUTIDA EM ALVENARIA DE VEDAÇÃO UTILIZANDO AÇO CA-50 DE 8,0 MM - MONTAGEM. | kg | 50.6 | Conforme projeto
2.3.4 | 94965 | SINAPI | CONCRETO FCK = 25MPA, TRAÇO 1:2,3:2,7 (CIMENTO/ AREIA MÉDIA/ BRITA 1) - PREPARO MECÂNICO COM BETONEIRA 400 L. AF_07/2016 | m³ | 1.1584 | =(((4,4*4)+(1,84*4)+(1*4))*0,2*0,2)
2.3.5 | 103670 | SINAPI | LANÇAMENTO COM USO DE BALDES, ADENSAMENTO E ACABAMENTO DE CONCRETO EM ESTRUTURAS. | m³ | 1.1584 | =(((4,4*4)+(1,84*4)+(1*4))*0,2*0,2)
2.3.6 | 98557 | SINAPI | IMPERMEABILIZAÇÃO DE SUPERFÍCIE COM EMULSÃO ASFÁLTICA, 2 DEMÃOS AF_06/2018 | m² | 2.4 | =(1*4*(0,2+0,2+0,2))
2.4 |  |  | ESTRUTURA 3,08
2.4.1 | 92413 | SINAPI | MONTAGEM E DESMONTAGEM DE FÔRMA DE PILARES RETANGULARES E ESTRUTURAS SIMILARES, PÉ-DIREITO SIMPLES, EM MADEIRA SERRADA, 4 UTILIZAÇÕES. AF_09/2020 | m² | 1.6 | =(4*0,2*2)
2.4.2 | 92800 | SINAPI | CORTE E DOBRA DE AÇO CA-60, DIÂMETRO DE 5,0 MM. | kg | 1.8 | Conforme projeto
2.4.3 | 104109 | SINAPI | ARMAÇÃO DE PILAR OU VIGA DE ESTRUTURA DE CONCRETO ARMADO EMBUTIDA EM ALVENARIA DE VEDAÇÃO UTILIZANDO AÇO CA-50 DE 8,0 MM - MONTAGEM. | kg | 8.2 | Conforme projeto
2.4.4 | 94965 | SINAPI | CONCRETO FCK = 25MPA, TRAÇO 1:2,3:2,7 (CIMENTO/ AREIA MÉDIA/ BRITA 1) - PREPARO MECÂNICO COM BETONEIRA 400 L. AF_07/2016 | m³ | 0.16 | =(4*0,2*0,2)
2.4.5 | 103670 | SINAPI | LANÇAMENTO COM USO DE BALDES, ADENSAMENTO E ACABAMENTO DE CONCRETO EM ESTRUTURAS. | m³ | 0.16 | =(4*0,2*0,2)
2.5 |  |  | PILARES
2.5.1 | 92413 | SINAPI | MONTAGEM E DESMONTAGEM DE FÔRMA DE PILARES RETANGULARES E ESTRUTURAS SIMILARES, PÉ-DIREITO SIMPLES, EM MADEIRA SERRADA, 4 UTILIZAÇÕES. AF_09/2020 | m² | 8.512 | =(((0,88*0,2*2*12)+((0,88+1,8)*0,2*2*4)))
2.5.2 | 92800 | SINAPI | CORTE E DOBRA DE AÇO CA-60, DIÂMETRO DE 5,0 MM. | kg | 30.6 | Conforme projeto
2.5.3 | 104109 | SINAPI | ARMAÇÃO DE PILAR OU VIGA DE ESTRUTURA DE CONCRETO ARMADO EMBUTIDA EM ALVENARIA DE VEDAÇÃO UTILIZANDO AÇO CA-50 DE 8,0 MM - MONTAGEM. | kg | 37.9 | Conforme projeto
2.5.4 | 104108 | SINAPI | ARMAÇÃO DE PILAR OU VIGA DE ESTRUTURA DE CONCRETO ARMADO EMBUTIDA EM ALVENARIA DE VEDAÇÃO UTILIZANDO AÇO CA-50 DE 10,0 MM - MONTAGEM. | kg | 49.4 | Conforme projeto
2.5.5 | 94965 | SINAPI | CONCRETO FCK = 25MPA, TRAÇO 1:2,3:2,7 (CIMENTO/ AREIA MÉDIA/ BRITA 1) - PREPARO MECÂNICO COM BETONEIRA 400 L. AF_07/2016 | m³ | 0.8512 | =(((0,88*0,2*0,2*12)+((0,88+1,8)*0,2*0,2*4)))
2.5.6 | 103670 | SINAPI | LANÇAMENTO COM USO DE BALDES, ADENSAMENTO E ACABAMENTO DE CONCRETO EM ESTRUTURAS. | m³ | 0.8512 | =(((0,88*0,2*0,2*12)+((0,88+1,8)*0,2*0,2*4)))
2.6 |  |  | VEDAÇÃO
2.6.1 | 103326 | SINAPI | ALVENARIA DE VEDAÇÃO DE BLOCOS CERÂMICOS FURADOS NA VERTICAL DE 19X19X39 CM (ESPESSURA 19 CM) E ARGAMASSA DE ASSENTAMENTO COM PREPARO EM BETONEIRA. AF_12/2021 | m² | 32.6848 | =((((4,4*4)+(1,84*4)+(1*4))*0,88)+((1*4)*1,8))
2.7 |  |  | REVESTIMENTO
2.7.1 | 87879 | SINAPI | CHAPISCO APLICADO EM ALVENARIAS E ESTRUTURAS DE CONCRETO INTERNAS, COM COLHER DE PEDREIRO. ARGAMASSA TRAÇO 1:3 COM PREPARO EM BETONEIRA 400L. AF_06/2014 | m² | 39.8768 | =((((4,4*4)+(1,84*4)+(1*4))*1,08)+((1*4)*2)+((0,5+0,1)*0,5*2))
2.7.2 | 87529 | SINAPI | MASSA ÚNICA, PARA RECEBIMENTO DE PINTURA, EM ARGAMASSA TRAÇO 1:2:8, PREPARO MECÂNICO COM BETONEIRA 400L, APLICADA MANUALMENTE EM FACES INTERNAS DE PAREDES, ESPESSURA DE 20MM, COM EXECUÇÃO DE TALISCAS. AF_06/2014 | m² | 39.8768 | =((((4,4*4)+(1,84*4)+(1*4))*1,08)+((1*4)*2)+((0,5+0,1)*0,5*2))
2.7.3 | 98557 | SINAPI | IMPERMEABILIZAÇÃO DE SUPERFÍCIE COM EMULSÃO ASFÁLTICA, 2 DEMÃOS AF_06/2018 | m² | 7.6 | =(1,9*1*4)
2.8 |  |  | ESCADA
2.8.1 | COMP03 | COMPOSIÇÃO | FORMA ESCADA SOBRE ATERRO | m² | 5.976 | =(1,66*1,2*3)
2.8.2 | 95943 | SINAPI | ARMAÇÃO DE ESCADA, DE UMA ESTRUTURA CONVENCIONAL DE CONCRETO ARMADO UTILIZANDO AÇO CA-60 DE 5,0 MM - MONTAGEM. AF_11/2020 | kg | 2.41 | Conforme projeto
2.8.3 | 94965 | SINAPI | CONCRETO FCK = 25MPA, TRAÇO 1:2,3:2,7 (CIMENTO/ AREIA MÉDIA/ BRITA 1) - PREPARO MECÂNICO COM BETONEIRA 400 L. AF_07/2016 | m³ | 0.312 | =(0,26*1,2)
2.8.4 | 103670 | SINAPI | LANÇAMENTO COM USO DE BALDES, ADENSAMENTO E ACABAMENTO DE CONCRETO EM ESTRUTURAS. | m³ | 0.312 | =(0,26*1,2)
3 |  |  | INSTALAÇÕES ELÉTRICAS
3.1 | COMP 01 | COMPOSIÇÃO | ENTRADA DE SERVIÇO, EM BAIXA TENSÃO, COM CAIXA DE MEDIÇÃO PARA POSTE (CP-REDE), DISJUNTOR 50A, CONFORME PADRÃO ENERGISA | UN | 1 | 1 UNIDADE
3.2 | 101877 | SINAPI | QUADRO DE DISTRIBUIÇÃO DE ENERGIA EM PVC, DE EMBUTIR, SEM BARRAMENTO, PARA 3 DISJUNTORES - FORNECIMENTO E INSTALAÇÃO. AF_10/2020 | UN | 1 | 1 UNIDADE
3.3 | 91844 | SINAPI | ELETRODUTO FLEXÍVEL CORRUGADO REFORÇADO, PVC, DN 25 MM (3/4"), PARA CIRCUITOS TERMINAIS, INSTALADO EM LAJE - FORNECIMENTO E INSTALAÇÃO. AF_03/2023 | M | 52.83 | =(1,77+2,56+2,73+2,31+3,04+1,78+1,83+3,06+1,87+(6*4)+3,2+(1,56*3))
3.4 | 91846 | SINAPI | ELETRODUTO FLEXÍVEL CORRUGADO, PVC, DN 32 MM (1"), PARA CIRCUITOS TERMINAIS, INSTALADO EM LAJE - FORNECIMENTO E INSTALAÇÃO. AF_03/2023 | M | 31.28 | =(18,8+9,69+1,29+1,5)
3.5 | 97881 | SINAPI | CAIXA ENTERRADA ELÉTRICA RETANGULAR, EM CONCRETO PRÉ-MOLDADO, FUNDO COM BRITA, DIMENSÕES INTERNAS: 0,3X0,3X0,3 M. AF_12/2020 | UN | 4 | 4 UNIDADES
3.6 | 91926 | SINAPI | CABO DE COBRE FLEXÍVEL ISOLADO, 2,5 MM², ANTI-CHAMA 0,6/1,0 KV, PARA DISTRIBUIÇÃO - FORNECIMENTO E INSTALAÇÃO | M | 63.76 | =(((6*4)+3,2+(1,56*3))*2)
3.7 | 92980 | SINAPI | CABO DE COBRE FLEXÍVEL ISOLADO, 10 MM², ANTI-CHAMA 450/750 KV, PARA DISTRIBUIÇÃO - FORNECIMENTO E INSTALAÇÃO | M | 135.12 | =((18,8+9,69+1,29+1,5+2,5)*4)
0 | COMP02 | COMPOSIÇÃO | SPOT BALIZADOR LED 7W A PROVA D’ AGUA P ARA CHÃO 3000K, FORNECIMENTO E INSTALAÇÃO | UN | 4 | 4 UNIDADES
4 |  |  | MOVIMENTAÇÃO DE TERRA
4.1 | 0401001122 | AGESUL | ATERRO EM CAMADAS DE 10 CM, UMEDECIDAS E FORTEMENTE APILOADAS, COM TERRA DISPONIVEL NA OBRA | m³ | 48.3572 | =((45,62)*1,00)
4.2 | 0401002022 | AGESUL | COMPACTACAO MECANICA, SEM CONTROLE DO GC (C/COMPACTADOR PLACA 400 KG) | m³ | 26.098 | =((306,6-45,62)*0,1)
4.3 | 0401001117 | AGESUL | ESPALHAMENTO DE TERRA | m³ | 26.098 | =((306,6-45,62)*0,1)
5 |  |  | PISO DE CONCRETO ARMADO
5.1 | 96622 | SINAPI | LASTRO COM MATERIAL GRANULAR, APLICADO EM PISOS OU LAJES SOBRE SOLO, ESPESSURA DE *5 CM*. AF_08/2017 | m³ | 8.263 | =((119,64+45,62)*0,05)
5.2 | 94992 | SINAPI | EXECUÇÃO DE PASSEIO (CALÇADA) OU PISO DE CONCRETO COM CONCRETO MOLDADO IN LOCO, FEITO EM OBRA, ACABAMENTO CONVENCIONAL, ESPESSURA 6 CM, ARMADO | m² | 119.24 | =(119,24)
5.3 | 94994 | SINAPI | EXECUÇÃO DE PASSEIO (CALÇADA) OU PISO DE CONCRETO COM CONCRETO MOLDADO IN LOCO, FEITO EM OBRA, ACABAMENTO CONVENCIONAL, ESPESSURA 8 CM, ARMADO | m² | 44.62 | =(44,62)
5.4 | 1701000200 | AGESUL | CORTE MECANICO DE PAVIMENTO ASFALTICO OU PISO DE CONCRETO COM SERRA DE DISCO DIAMANTADO | m | 65.99 | =((1,5*14)+(1,2*2)+(1,67+1,72)+(8*3,45)+(2,9*4))
5.5 | 94263 | SINAPI | GUIA (MEIO-FIO) CONCRETO, MOLDADA IN LOCO EM TRECHO RETO COM EXTRUSORA, 13 CM BASE X 22 CM ALTURA. | m | 30.1 | =(15,3+14,8)
5.6 | 94264 | SINAPI | GUIA (MEIO-FIO) CONCRETO, MOLDADA IN LOCO EM TRECHO CURVO COM EXTRUSORA, 13 CM BASE X 22 CM ALTURA. | m | 3.93 | =(3,93)
5.7 | 102498 | SINAPI | PINTURA DE MEIO-FIO COM TINTA BRANCA A BASE DE CAL (CAIAÇÃO). AF_05/2021 | m² | 0.6806 | =((30,1+3,93)*(0,1*0,2))
6 |  |  | SERVIÇOS COMPLEMENTARES
6.1 | 103946 | SINAPI | PLANTIO DE GRAMA ESMERALDA OU SÃO CARLOS OU CURITIBANA, EM PLACAS. AF_05/2022 | m² | 144.2 | =(103,15+((2,97+2,97+2,97+2,97+2,16+2,16+2,16+2,16+2,16+2,16+2,16+2,16)*1,62))
6.2 | 103304 | SINAPI | INSTALAÇÃO DE BANCO METÁLICO COM ENCOSTO, 1,60 M DE COMPRIMENTO, EM TUBO DE AÇO CARBONO COM PINTURA ELETROSTÁTICA, SOBRE PISO DE CONCRETO EXISTENTE. AF_11/2021 | UN | 8 | 8 UNIDADES
6.3 | 99837 | SINAPI | GUARDA-CORPO DE AÇO GALVANIZADO DE 1,10M, MONTANTES TUBULARES DE 1.1/4 ESPAÇADOS DE 1,20M, TRAVESSA SUPERIOR DE 1.1/2, GRADIL FORMADO POR TUBOS HORIZONTAIS DE 1 E VERTICAIS DE 3/4, FIXADO COM CHUMBADOR MECÂNICO. AF_04/2019_PS | m | 12.49 | =((1,7*3)+3,18+0,9+3,31)
7 |  |  | PINTURA
7.1 | 102491 | SINAPI | PINTURA DE PISO COM TINTA ACRÍLICA, APLICAÇÃO MANUAL, 2 DEMÃOS, INCLUSO FUNDO PREPARADOR. AF_05/2021 | m² | 166.884 | =(119,24+44,62+(1,2*0,28*9))
7.2 | 88415 | SINAPI | APLICAÇÃO MANUAL DE FUNDO SELADOR ACRÍLICO EM PAREDES EXTERNAS DE CASAS. AF_06/2014 | m² | 9 | =(((1*4)*2)+(1*1))
7.3 | 95305 | SINAPI | TEXTURA ACRÍLICA, APLICAÇÃO MANUAL EM PAREDE, UMA DEMÃO. AF_04/2023 | m² | 9 | =(((1*4)*2)+(1*1))
7.4 | 88489 | SINAPI | PINTURA LÁTEX ACRÍLICA PREMIUM, APLICAÇÃO MANUAL EM PAREDES, DUAS DEMÃOS. AF_04/2023 | m² | 9 | =(((1*4)*2)+(1*1))
Carimbo de CNPJ:
Prazo de validade da proposta: |  | 0
Cidade e Data: |  | 0
___________________________________________
Carimbo e Assinatura Responsável

## Cronograma
Proponente: | 0
CNPJ: | 0
Email: | 0 |  |  | Telefone: | 0
Representante legal: | 0
| OBRA: | Bancos | B.D.I. |  | Encargos Sociais
| EXECUÇÃO DE ESTRUTURA PARA INSTALAÇÃO DO MONUMENTO DE CRISTO E OBRAS COMPLEMENTARES | SINAPI - 07/2023 - Mato Grosso do Sul AGESUL - 06/2023 | 0% |  | Não Desonerado: Horista: 115,44% Mensalista: 71,26%
ENDEREÇO:
AVENIDA PRESIDENTE VARGAS, ESQ. COM RUA JOÃO SANTOS DE BARROS, S/N, VILA PLANALTO - PREFEITURA MUNICIPAL DE DOURADINA/MS
Cronograma Físico e Financeiro
Item | Descrição | Total Por Etapa | 30 DIAS
1 | SERVIÇOS PRELIMINARES | 0 | 0
2 | MURO | 0 | 0
3 | INSTALAÇÕES ELÉTRICAS | 0 | 0
4 | MOVIMENTAÇÃO DE TERRA | 0 | 0
5 | PISO DE CONCRETO ARMADO | 0 | 0
6 | SERVIÇOS COMPLEMENTARES | 0 | 0
7 | PINTURA | 0 | 0
8 | ADMINISTRAÇÃO LOCAL | 0 | 0
|  | Porcentagem executada | #DIV/0!
|  | Executado | 0
|  | Porcentagem Acumulado | #DIV/0!
|  | Custo Acumulado | 0
Carimbo de CNPJ:
Prazo de validade da proposta: | 0
Cidade e Data: | 0
___________________________________________
Carimbo e Assinatura Responsável

## Composição
Proponente: | 0
CNPJ: | 0
Email: | 0 |  |  | Telefone: | 0
Representante legal: | 0
|  | OBRA: | BANCOS: |  | BDI | Encargos Sociais
|  | EXECUÇÃO DE ESTRUTURA PARA INSTALAÇÃO DO MONUMENTO DE CRISTO E OBRAS COMPLEMENTARES | SINAPI - 07/2023 - Mato Grosso do Sul AGESUL - 06/2023 |  | 0% | Não Desonerado: Horista: 115,44% Mensalista: 71,26%
ENDEREÇO: | AVENIDA PRESIDENTE VARGAS, ESQ. COM RUA JOÃO SANTOS DE BARROS, S/N, VILA PLANALTO - PREFEITURA MUNICIPAL DE DOURADINA/MS
COMPOSIÇÕES UNITÁRIAS
COMPOSIÇÃO 1
SINAPI | CÓDIGO | ENTRADA DE SERVIÇO, EM BAIXA TENSÃO, COM CAIXA DE MEDIÇÃO PARA POSTE (CP-REDE), DISJUNTOR 50A, CONFORME PADRÃO ENERGISA | UN | COEFICIENTE | R$ UNIT. | R$ TOTAL
INSUMO | 11267 | ARRUELA LISA, REDONDA, DE LATAO POLIDO, DIAMETRO NOMINAL 5/8", DIAMETRO EXTERNO = 34 MM, DIAMETRO DO FURO = 17 MM, ESPESSURA = *2,5* MM | UN | 2,0000000 |  | 0
INSUMO | 11864 | CONECTOR METALICO TIPO PARAFUSO FENDIDO (SPLIT BOLT), PARA CABOS ATE 95 MM2 | UN | 1,0000000 |  | 0
INSUMO | 11950 | BUCHA DE NYLON SEM ABA S6, COM PARAFUSO DE 4,20 X 40 MM EM ACO ZINCADO COM ROSCA SOBERBA, CABECA CHATA E FENDA PHILLIPS | UN | 4,0000000 |  | 0
INSUMO | 14153 | FITA METALICA PERFURADA, L = *18* MM, ROLO DE 30 M, CARGA RECOMENDADA = *30* KGF | UN | 0,0600000 |  | 0
INSUMO | 34643 | CAIXA DE INSPECAO PARA ATERRAMENTO E PARA RAIOS, EM POLIPROPILENO, DIAMETRO = 300 MM X ALTURA = 400 MM | UN | 1,0000000 |  | 0
COTAÇÃO | COT01 | CAIXA DE MEDIÇÃO PARA POSTE COM LENTE E SUPORTE PARA DISJUNTOR | UN | 1,0000000 |  | 0
INSUMO | 39996 | VERGALHAO ZINCADO ROSCA TOTAL, 1/4 " (6,3 MM) | M | 0,1664000 |  | 0
INSUMO | 39997 | PORCA ZINCADA, SEXTAVADA, DIAMETRO 1/4" | UN | 2,0000000 |  | 0
COMPOSICAO | 88247 | AUXILIAR DE ELETRICISTA COM ENCARGOS COMPLEMENTARES | H | 0,3897000 |  | 0
COMPOSICAO | 88264 | ELETRICISTA COM ENCARGOS COMPLEMENTARES | H | 2.5078 |  | 0
COMPOSICAO | 91872 | ELETRODUTO RÍGIDO ROSCÁVEL, PVC, DN 32 MM (1"), PARA CIRCUITOS TERMINAIS, INSTALADO EM PAREDE - FORNECIMENTO E INSTALAÇÃO. AF_03/2023 | M | 6,0500000 |  | 0
COMPOSICAO | 91885 | LUVA PARA ELETRODUTO, PVC, ROSCÁVEL, DN 32 MM (1"), PARA CIRCUITOS TERMINAIS, INSTALADA EM PAREDE - FORNECIMENTO E INSTALAÇÃO. AF_03/2023 | UN | 1,0000000 |  | 0
COMPOSICAO | 91917 | CURVA 90 GRAUS PARA ELETRODUTO, PVC, ROSCÁVEL, DN 32 MM (1"), PARA CIRCUITOS TERMINAIS, INSTALADA EM PAREDE - FORNECIMENTO E INSTALAÇÃO. AF_03/2023 | UN | 1,0000000 |  | 0
COMPOSICAO | 91919 | CURVA 180 GRAUS PARA ELETRODUTO, PVC, ROSCÁVEL, DN 32 MM (1"), PARA CIRCUITOS TERMINAIS, INSTALADA EM PAREDE - FORNECIMENTO E INSTALAÇÃO. AF_03/2023 | UN | 1,0000000 |  | 0
COMPOSICAO | 91933 | CABO DE COBRE FLEXÍVEL ISOLADO, 10 MM², ANTI-CHAMA 0,6/1,0 KV, PARA CIRCUITOS TERMINAIS - FORNECIMENTO E INSTALAÇÃO. AF_03/2023 | M | 16,6500000 |  | 0
COMPOSICAO | 93666 | DISJUNTOR BIPOLAR TIPO DIN, CORRENTE NOMINAL DE 50A - FORNECIMENTO E INSTALAÇÃO. AF_10/2020 | UN | 1,0000000 |  | 0
COMPOSICAO | 96977 | CORDOALHA DE COBRE NU 50 MM², ENTERRADA, SEM ISOLADOR - FORNECIMENTO E INSTALAÇÃO. AF_12/2017 | M | 1,9500000 |  | 0
COMPOSICAO | 96986 | HASTE DE ATERRAMENTO 3/4 PARA SPDA - FORNECIMENTO E INSTALAÇÃO. AF_12/2017 | UN | 1,0000000 |  | 0
TOTAL (R$): | [5 empty] | 0
COMPOSIÇÃO 2
SINAPI | CÓDIGO | SPOT BALIZADOR LED 7W A PROVA D’ AGUA P ARA CHÃO 3000K, FORNECIMENTO E INSTALAÇÃO | UN | COEFICIENTE | R$ UNIT. | R$ TOTAL
INSUMO | COT02 | SPOT BALIZADOR LED 7W A PROVA D’ AGUA P ARA CHÃO 3000K | UN | 1 |  | 0
COMPOSIÇÃO | 88247 | AUXILIAR DE ELETRICISTA COM ENCARGOS COMPLEMENTARES | H | 0,1833000 |  | 0
COMPOSIÇÃO | 88264 | ELETRICISTA COM ENCARGOS COMPLEMENTARES | H | 0,4518000 |  | 0
TOTAL (R$): | [5 empty] | 0
COMPOSIÇÃO 3
SINAPI | CÓDIGO | FORMA ESCADA SOBRE ATERRO | M² | COEFICIENTE | R$ UNIT. | R$ TOTAL
INSUMO | 4517 | SARRAFO *2,5 X 7,5* CM EM PINUS, MISTA OU EQUIVALENTE DA REGIAO - BRUTA | M | 3.254 |  | 0
INSUMO | 5074 | PREGO DE ACO POLIDO COM CABECA 15 X 18 (1 1/2 X 13) | KG | 0,0830000 |  | 0
INSUMO | 6189 | TABUA NAO APARELHADA *2,5 X 30* CM, EM MACARANDUBA, ANGELIM OU EQUIVALENTE DA REGIAO - BRUTA | M | 3.21 |  | 0
COMPOSICAO | 88239 | AJUDANTE DE CARPINTEIRO COM ENCARGOS COMPLEMENTARES | H | 0,1840000 |  | 0
COMPOSICAO | 88262 | CARPINTEIRO DE FORMAS COM ENCARGOS COMPLEMENTARES | H | 0.557 |  | 0
COMPOSICAO | 91692 | SERRA CIRCULAR DE BANCADA COM MOTOR ELÉTRICO POTÊNCIA DE 5HP, COM COIFA PARA DISCO 10" - CHP DIURNO. AF_08/2015 | CHP | 0,0410000 |  | 0
COMPOSICAO | 91693 | SERRA CIRCULAR DE BANCADA COM MOTOR ELÉTRICO POTÊNCIA DE 5HP, COM COIFA PARA DISCO 10" - CHI DIURNO. AF_08/2015 | CHI | 0,1430000 |  | 0
TOTAL (R$): | [5 empty] | 0
COMPOSIÇÃO 4
SINAPI | CÓDIGO | ESTACA BROCA DE CONCRETO, DIÂMETRO DE 25CM, ESCAVAÇÃO MANUAL COM TRADO CONCHA, SEM ARMADURA DE ARRANQUE. | M | COEFICIENTE | R$ UNIT. | R$ TOTAL
COMPOSICAO | 88309 | PEDREIRO COM ENCARGOS COMPLEMENTARES | H | 0,7950000 |  | 0
COMPOSICAO | 88316 | SERVENTE COM ENCARGOS COMPLEMENTARES | H | 0,9980000 |  | 0
COMPOSICAO | 94970 | CONCRETO FCK = 20MPA, TRAÇO 1:2,7:3 (EM MASSA SECA DE CIMENTO/ AREIA MÉDIA/ BRITA 1) - PREPARO MECÂNICO COM BETONEIRA 600 L. AF_05/2021 | M3 | 0,0620000 |  | 0
TOTAL (R$): | [5 empty] | 0
Carimbo de CNPJ:
Prazo de validade da proposta: | 0
Cidade e Data: | 0
___________________________________________
Carimbo e Assinatura Responsável